## Worksheet
ProLite T2253MTS-B1
KARAKTERISTIKE EKRANA
Dijagonala | 21.5", 54.7cm
Panel | TN LED
Osnovna rezolucija | 1920 x 1080 (2.1 megapixel Full HD)
Format ekrana | 16:9
Osvetljenje | 250 cd/m²
Osvetljenje | 220 cd/m² sa dodirom
Propusnost svetla | 88%
Statički kontrast | 1000:1
Napredni kontrast | 12M:1
Vreme odziva (GTG) | 2ms
Zona gledanja | horizontalno/vertikalno: 170°/160°, desno/levo: 85°/85°, gore/dole: 80°/80°
Podržane boje | 16.7mln
Horizontalna sinhronizacija | 30 - 80KHz
Vidljiva površina Š x V | 476.64 x 268.11mm, 18.8 x 10.6"
Razmak piksela | 0.248mm
Boja okvra | crna, mat
TOUCH
Touch tehnologija | optički
Tačke dodira | 2 (HID, samo sa podržanim OS-om)
Način dodira | olovka, prst, rukavica
Interfejs dodira | USB
Podržani operativni sistemi | Svi iiyama monitori su Plug & Play kompatibilni sa Windows Linux operativnim sistemima. Detalje o podržanom OS-u za modele osetljive na dodir potražite u odjeljku za preuzimanje u uputstvima za instalaciju drajvera.
KONEKTORI / KONTROLE
Ulaz analognog signala | VGA x1
Ulaz digitalnog signala | DVI x1 HDMI x1
Audio izlaz | Zvučnici 2 x 2W
HDCP | da
USB HUB | x2 (2.0)
KARAKTERISTIKE
Debljina stakla | 1.85mm
Tvrdoća stakla | 8H
Zaključavanje OSD tastera | da
OPŠTE
OSD jezici | EN, DE, FR, ES, IT, RU, JP, CZ, NL, PL
Kontrolni tasteri | Power, Menu/ Enter, Scroll up/ Audio, Scroll down/ ECO, Input/ Exit
Korisničke kontrole | automatsko podešavanje, podešavanje slike (osvetljenje, kontrast, ECO, redukcija plavog svetla, ACR, OD, gama, X-res tehnologija), geometrija (H. položaj, V. položaj., pixel clock, faza), podešavanja boje (temperatura boje, korisničko podešavanje, nijansa, zasićenost, i-Style boja), OSD (pozicija OSD H., OSD V. položaj, OSD vreme), jezik, opoziv, razna podešavanja (slika - oštra i meka, podešavanje video prikaza, logo pri pokretanju, DDC / CI, informacije o prikazu), ulazni izvor, podešavanja zvuka (jačina zvuka, isključivanje zvuka, audio ulaz)
Pogodnost | Kensington-lock™ priprema
Redukcija plavog svetla | da
Plug&Play | DDC/CI, DDC2B
MEHANIČKI
Ugao nagiba | 73° gore; 3° dole
VESA montiranje | 100 x 100mm
UKLJUČENI DODACI
Kablovi | Strujni kabl (1.8m), USB (1.8m), HDMI (1.8m)
Upustva | kratko uputstvo, bezbednosni vodič
UPRAVLJANJE NAPAJANJEM
Napajanje | interna
Potrošnja energije | % 1W tipično, 0.26W stand by, 0.23W iskljucen
ODRŽIVOST
Propisi | CE, TÜV-Bauart, EAC, RoHS podrška, ErP, WEEE, CU, REACH
Klasa energetske efikasnosti | A
REACH SVHC | iznad 0.1%: Olova
DIMENZIJE / TEŽINA
Dimenzije proizvoda Š x V x D | 511.5 x 539 x 220.5mm
Težina (bez kutije) | 5.6kg
EAN kod | 4948570116492
DIMENZIJE / TEŽINA
Dimenzije proizvoda Š x V x D | 511.5 x 539 x 220.5mm
Težina (bez kutije) | 5.6kg
EAN kod | 4948570116492