## Worksheet
ProLite T2453MTS-B1
KARAKTERISTIKE EKRANA
Dijagonala | 23.6", 59.8cm
Panel | VA LED-pozadinsko osvetljenje
Osnovna rezolucija | 1920 x 1080 (2.1 megapixel Full HD)
Format ekrana | 16:9
Osvetljenje | 250 cd/m²
Osvetljenje | 220 cd/m² sa dodirom
Propusnost svetla | 88%
Statički kontrast | 3000:1
Napredni kontrast | 12M:1
Vreme odziva (GTG) | 4ms
Zona gledanja | horizontalno/vertikalno: 178°/ 178°, desno/levo: 89°/89°, gore/dole: 89°/89°
Podržane boje | 16.7mln
Horizontalna sinhronizacija | 30 - 80KHz
Vidljiva površina Š x V | 521.3 x 293.2mm, 20.5 x 11.5"
Razmak piksela | 0.272mm
Boja okvra | crna, mat
TOUCH
Touch tehnologija | optički
Tačke dodira | 2 (HID; samo sa podržanim OS)
Način dodira | olovka, prst, rukavica
Interfejs dodira | USB
Podržani operativni sistemi | Svi iiyama monitori su Plug & Play kompatibilni sa Windows Linux operativnim sistemima. Detalje o podržanom OS-u za modele osetljive na dodir potražite u odjeljku za preuzimanje u uputstvima za instalaciju drajvera.
KONEKTORI / KONTROLE
Ulaz analognog signala | VGA x1
Ulaz digitalnog signala | DVI x1 HDMI x1
Audio izlaz | Zvučnici 2 x 2W
HDCP | da
USB HUB | x2 (2.0)
KARAKTERISTIKE
Debljina stakla | 1.85mm
Tvrdoća stakla | 8H
Zaključavanje OSD tastera | da
OPŠTE
OSD jezici | EN, DE, FR, ES, IT, RU, JP, CZ, NL, PL
Kontrolni tasteri | Napajanje, Meni / Ulaz, Pomeranje na gore / Audio, Pomeranje se na dole / EKO, Ulaz / Izlaz
Korisničke kontrole | automatsko podešavanje, podešavanje slike (osvetljenost, kontrast, ECO, reduktor plavog svetla, ACR, OD, gama, Ks-res tehnologija), geometrija (položaj H., položaj V., sat piksela, faza), podešavanja boje (temperatura boje, unapred podešena postavka, nijansa, zasićenost, i-Stile boja), OSD (OSD ​​H. položaj, OSD V. položaj, OSD vreme, nakon sečenja naizmeničnog napona), jezik, opoziv, razno (oštro i meko, podešavanje video režima, logotip otvaranja, DDC / CI, informacije na ekranu), ulazni izvor, audio postavke (jačina zvuka, utišavanje zvuka, audio ulaz)
Pogodnost | Kensington-lock™ priprema
Redukcija plavog svetla | da
Plug&Play | DDC/CI, DDC2B
MEHANIČKI
Ugao nagiba | 73° gore; 3° dole
VESA montiranje | 100 x 100mm
UKLJUČENI DODACI
Kablovi | Strujni kabl (1.8m), USB (1.8m), HDMI (1.8m)
Upustva | kratko uputstvo, bezbednosni vodič
UPRAVLJANJE NAPAJANJEM
Napajanje | interna
Potrošnja energije | % 1W tipično, 0.26W stand by, 0.23W iskljucen
ODRŽIVOST
Propisi | CB, CE, TÜV-Bauart, EAC, RoHS podrška, ErP, WEEE, REACH
Klasa energetske efikasnosti (Regulation (EU) 2017/1369) | E
Klasa energetske efikasnosti | A
REACH SVHC | iznad 0,1%: olovo, olovo monoksid, borna kiselina
DIMENZIJE / TEŽINA
Dimenzije proizvoda Š x V x D | 571 x 387.5 x 220.5mm
Težina (bez kutije) | 6kg
EAN kod | 4948570116508