## Worksheet
ProLite E2282HS-B1
KARAKTERISTIKE EKRANA
Dijagonala | 21.5", 54.7cm
Panel | TN LED, mat finiš
Osnovna rezolucija | 1920 x 1080 (Full HD 1080p, 2.1 megapixel)
Format ekrana | 16:9
Osvetljenje | 250 cd/m²
Statički kontrast | 1000:1
Napredni kontrast | 80M:1
Vreme odziva (GTG) | 1ms
Zona gledanja | horizontalno/vertikalno: 170°/160°, desno/levo: 85°/85°, gore/dole: 80°/80°
Podržane boje | 16.7mln (sRGB: 99%; NTSC: 72%)
Horizontalna sinhronizacija | 30 - 80KHz
Vidljiva površina Š x V | 476.6 x 268.1mm, 18.8 x 10.6"
Razmak piksela | 0.248mm
Boja | mat
KONEKTORI / KONTROLE
Ulaz signala | VGA x1 DVI x1 HDMI x1
HDCP | da
Priključak za slušalice | da
KARAKTERISTIKE
Smanjeno emitovanje plave svetlosti | da
Bez treperenja | da
OSD jezici | EN, DE, FR, ES, IT, CN, RU, JP, CZ, NL, PL
Kontrolni tasteri | Power, Menu/ Select, Scroll up/ Volume, Scroll down/ ECO, Exit, Auto
Korisničke kontrole | automatsko podešavanje, osetljenje (osvetljenje, kontrast), geometrija (H. položaj, V. položaj, piksel sat, faza), boja, OSD (H.položaj, V. položaj, OSD vreme), jezik, opoziv, ostalo (oštrina, DDC / CI, informacije o prikazu, ACR, režim prikaza, overdrive, logo pri uključivanju, izbor ulaza, zvuk (jačina zvuka, isključivanje zvuka, HDMI audio)
Zvučnici | 2 x 1W
Pogodnost | Kensington-lock™ priprema, DDC/CI, DDC2B, Mac OSX
MEHANIČKI
Podešavanje položaja prikaza | nagib
Ugao nagiba | 22° gore; 5° dole
VESA montiranje | 100 x 100mm
UKLJUČENI DODACI
Kablovi | Strujni kabl (1.5m), DVI, Audio (1.5m)
Ostalo | kratko uputstvo, bezbednosni vodič
UPRAVLJANJE NAPAJANJEM
Napajanje | interna
Potrošnja energije | % 1W tipično, 0.49W stand by, 0.37W iskljucen
ODRŽIVOST
Propisi | TCO Sertifikat, CE, TÜV-GS, VCCI-B, RoHS podrška, ErP, WEEE, CU, REACH
Klasa energetske efikasnosti | B
REACH SVHC | iznad 0.1%: Olova
DIMENZIJE / TEŽINA
Dimenzije proizvoda Š x V x D | 505 x 382 x 193mm
Težina (bez kutije) | 3kg
EAN kod | 4948570116522