## Worksheet
ProLite XUB2595WSU-B1
KARAKTERISTIKE EKRANA
Dizajn | ultra tanak
Dijagonala | 25", 63.36cm
Panel | IPS LED, mat finiš
Osnovna rezolucija | 1920 x 1200 (2.3 megapixel WUXGA)
Format ekrana | 16:10
Osvetljenje | 300 cd/m²
Statički kontrast | 1000:1
Napredni kontrast | 5M:1
Vreme odziva (GTG) | 4ms
Zona gledanja | horizontalno/vertikalno: 178°/178°, desno/levo: 89°/89°, gore/dole: 89°/89°
Podržane boje | 16.7mln
Horizontalna sinhronizacija | 30 - 89KHz
Vidljiva površina Š x V | 535.4 x 338.7mm, 21.1 x 13.3"
Razmak piksela | 0.279x0.282mm
Boja | mat
KONEKTORI / KONTROLE
Ulaz signala | VGA x1 (max. 1920 x 1200 @60Hz) HDMI x1 (max. 1920 x 1200 @60Hz) DisplayPort x1 (max. 1920 x 1200 @75Hz)
USB HUB | x2 (v.2.0)
HDCP | da
Priključak za slušalice | da
KARAKTERISTIKE
Smanjeno emitovanje plave svetlosti | da
Bez treperenja | da
Adaptive Sync podrška | DisplayPort @45-75Hz
OSD jezici | EN, DE, FR, RU, JP, NL, PL
Kontrolni tasteri | Auto, -/ECO, +/Volume/Blue Light Reducer, Menu, Power
Korisničke kontrole | podešavanje slike (kontrast, osvetljenje, i-style boje, ACR, ECO), podešavanje slike (pixel clock, faza, H. položaj, V. položaj, proporcija), boja (gama, temp. boja), podešavanje menija(H. položaj, V. položaj, dužina prikaza, jezik), dodatni (reseti, DDC / CI, izbor ulaza, OD, HDMI audio, logopri pokretanju, informacije), jačina zvuka, automatsko podešavanje
Zvučnici | 2 x 2W
Pogodnost | Kensington-lock™ priprema, DDC/CI, DDC2B, Mac OSX
MEHANIČKI
Podešavanje položaja prikaza | visina, okretanje, nagib, pivot (rotacija u obe strane)
Podešavanje visine | 130mm
Rotacija (PIVOT funkcija) | 90°
Okretno postolje | 90°; 45° levo; 45° desno
Ugao nagiba | 22° gore; 5° dole
VESA montiranje | 100 x 100mm
UKLJUČENI DODACI
Kablovi | Strujni kabl (1.8m), USB (1.8m), DP (1.8m)
Ostalo | kratko uputstvo, bezbednosni vodič
UPRAVLJANJE NAPAJANJEM
Napajanje | interna
Potrošnja energije | % 1W tipično, 0.49W stand by, 0.34W iskljucen
ODRŽIVOST
Propisi | TCO Sertifikat, CE, TÜV-Bauart, RoHS podrška, ErP, WEEE, CU, REACH
Klasa energetske efikasnosti (Regulation (EU) 2017/1369) | F
Klasa energetske efikasnosti | A
REACH SVHC | iznad 0.1%: Olova
DIMENZIJE / TEŽINA
Dimenzije proizvoda Š x V x D | 546.5 x 399 (529) x 210mm
Dimenzije kutije Š x V x D | 687 x 452 x 186mm
Težina (bez kutije) | 5.2kg
EAN kod | 4948570116737
DIMENZIJE / TEŽINA
Dimenzije proizvoda Š x V x D | 546.5 x 399 (529) x 210mm
Dimenzije kutije Š x V x D | 687 x 452 x 186mm
Težina (bez kutije) | 5.2kg
EAN kod | 4948570116737