## Worksheet
ProLite S2820HSB-B1
KARAKTERISTIKE EKRANA
Dijagonala | 28", 71.2cm
Panel | IPS LED; mat završna obrada
Osnovna rezolucija | 1920 x 360 @60Hz (0.7 megapiksela)
Osnovna rezolucija | 60Hz
Format ekrana | 16:3
Osvetljenje | 1000 cd/m²
Statički kontrast | 1000:1
Vreme odziva (GTG) | 8ms
Zona gledanja | horizontalno/vertikalno: 178°/178°, desno/levo: 89°/89°, gore/dole: 89°/89°
Podržane boje | 16.7miliona 8bit
Horizontalna sinhronizacija | 30 - 83KHz
Vidljiva površina Š x V | 699.84 x 131.22mm, 27.6 x 5.2"
Širina okvira (stranice, vrh, dno) | 17.5 mm, 18.2mm, 18.2mm
Razmak piksela | 0.1215 x 0.3645mm
Boja okvra | crna, mat
KONEKTORI / KONTROLE
Ulaz analognog signala | VGA x1
Ulaz digitalnog signala | DVI x1 (DVI-D v.1.0) HDMI x1
Audio ulaz | Mini konektor x1
Kontrolni ulaz | RS-232c x1
Audio izlaz | Zvučnici 2 x 5W
Monitor kontrolni izlaz | RS-232c x1
KARAKTERISTIKE
Dodatno | čitljivo na svetlosti, portretna orijentacija levo i desno, ručke
Maksimalno neprekidno radno vreme | 24/7
Kućište (okvir) | metal
Senzor osvetljenosti | da
OPŠTE
OSD jezici | EN
Kontrolni tasteri | Smanjenje / Osvetljenost,. Meni / Enter, Povećanje / Izbor unosa, Napajanje
Korisničke kontrole | osvetljenost (OSD ​​osvetljenost, senzor ambijentalnog svetla sa pomakom na ekranu, osvetljenost, kontrast, izlaz), izbor signala, zvuk (jačina zvuka, isključen zvuk, izlaz), boja (podešavanje boje, sRGB, temperatura boje, izlaz), slika (automatsko podešavanje, sat , faza, H. pozicija, V. pozicija, izlaz), alati (OSD ​​kontrola, resetovanje, oštrina, izlaz), izlaz.
Plug&Play | DDC2B, Mac OSX
MEHANIČKI
Orijentacija | pejzaž, portret
Dizajniran bez ventilatora | da
VESA montiranje | 75 x 75mm, 400 x 75mm
Opseg radne temperature | 0°C - 50°C
Temperatura skladištenja | - 20°C - 60°C
MTBF | 50.000 sati
UKLJUČENI DODACI
Kablovi | Strujni kabl (1.8m), HDMI (1.8m), RS-232c
Upustva | kratko uputstvo, bezbednosni vodič
Ostalo | kabl senzora svetlosti
UPRAVLJANJE NAPAJANJEM
Napajanje | eksterna
Potrošnja energije | % 1W tipično, 0.5W stand by, 0.5W iskljucen
ODRŽIVOST
Propisi | CB, CE, RoHS podrška, ErP, WEEE, REACH
Klasa energetske efikasnosti | C
REACH SVHC | iznad 0.1%: Olova
DIMENZIJE / TEŽINA
Dimenzije proizvoda Š x V x D | 737 x 170 x 57.9mm
Težina (bez kutije) | 5.5kg
EAN kod | 4948570116959