## Worksheet
ProLite LH5546HS-B1
KARAKTERISTIKE EKRANA
Dizajn | Tanki okvir
Dijagonala | 54.6", 138.8cm
Panel | IPS LED, ekran sa premazom protiv refleksije, haze haze 1%
Osnovna rezolucija | 1920 x 1080 (2.1 megapixel Full HD)
Format ekrana | 16:9
Osvetljenje | 450 cd/m²
Statički kontrast | 1100:1
Vreme odziva (GTG) | 12ms
Zona gledanja | horizontalno/vertikalno: 178°/178°, desno/levo: 89°/89°, gore/dole: 89°/89°
Horizontalna sinhronizacija | 30 - 83KHz
Vidljiva površina Š x V | 680.4 x 1209.6mm, 26.8 x 47.6"
Širina okvira (stranice, vrh, dno) | 9.5mm, 9.5mm, 15.6mm
Razmak piksela | 0.630mm
Boja okvra | crna, mat
KONEKTORI / KONTROLE
Ulaz analognog signala | VGA x1 (via DVI)
Ulaz digitalnog signala | DVI x1 HDMI x2 (v.1.4) DisplayPort x1
Audio ulaz | Mini konektor x1
Kontrolni ulaz | RS-232c x1 RJ45 (LAN) x1 IR x1
Izlaz analognog signala | VGA x1 (via DVI)
Digitalni izlaz signala | DVI x1 (daisy chain) DisplayPort x1 (daisy chain)
Audio izlaz | RCA (L/R) x1 Zvučnici 2 x 10W
Monitor kontrolni izlaz | RS-232c x1 IC loop x1
HDCP | da
USB portovi | x1 (v.2.0 media playback)
KARAKTERISTIKE
Integrisani softver | Android OS 4.4.4
Hardver | CPU: RK3188, Quad core A9 1.6G, GPU: Mali-400 MP, RAM: 2G, ROM: 16G
Dodatno | micro USB slot, micro SD slot, USB charger (5V/2A)
PiP (slika u slici) | da
Maksimalno neprekidno radno vreme | 24/7
Protiv zadržavanja slike | da
Video zid / daisy chain | da
Reprodukcija medija | da
Kućište (okvir) | metal
OPŠTE
OSD jezici | EN, DE, FR, ES, IT, CN, RU, JP, PL, TR
Kontrolni tasteri | Power, Mute, Input, +, -, Up, Down, Menu
Korisničke kontrole | Podešavanje slike (osvetljenost, kontrast, oštrina, nivo crne, boja, smanjenje šuma, odabir gama nivoa, temperatura boje, kontrola boja, pametna kontrola snage, over scan, reset slike), ekran (H.pozicija, V.pozicija, pixel clock, sat faza, režim zumiranja, predefinisano zumiranje, automatsko podešavanje, reset ekrana), audio (balans, visoki tonovi, bas, jačina zvuka, izlaz zvuka, maksimalna jačina, minimalna jačina zvuka, isključen zvuk, izvor zvuka, reset zvuka, sinhronizacija zvuka), konfiguracija 1 (uključivanje, čuvanje ekrana, usmeravanje RS232, pokretanje sistema, WOL, RGB raspon, konfiguracija 1 reset, reseti na fabrička podešavanja), konfiguracija 2 (isključivanje OSD-a, položaj OSD H. počožaj, OSD V. položaj, informacije o OSD-u, logo, ID monitora, temperatura, informacije o monitoru, HDMI verzija, konfiguracija 2 reset), Napredne opcije (IR kontrola, LED lampica napajanja, kontrola tastature, tajmer isključivanja, datum i vreme, raspored, HDMI One Wire, jezik, prozirnost OSD meija, ušteda energije, reseti naprednih podešavanja), podešavanje Androida (ethernet, prikaz signala, sistemski alati, prikaz, aplikacije, datum i vreme, opcije programera)
Plug&Play | DDC2B, Mac OSX
MEHANIČKI
Orijentacija | pejzaž, portret
Dizajniran bez ventilatora | da
VESA montiranje | 400 x 400mm
Opseg radne temperature | 0°C - 40°C
MTBF | 50 000 sati
UKLJUČENI DODACI
Kablovi | Strujni kabl, DVI, HDMI, mDP - DP, DP, RS-232c
Upustva | kratko uputstvo, bezbednosni vodič
Daljinski upravljač | da (baterije uključene)
UPRAVLJANJE NAPAJANJEM
Napajanje | interna
Potrošnja energije | % 1W tipično, 0.5W stand by, 0.5W iskljucen
ODRŽIVOST
Propisi | CE, TÜV-Bauart, EAC, RoHS podrška, ErP, WEEE, REACH
Klasa energetske efikasnosti | A+
REACH SVHC | iznad 0.1%: Olova
DIMENZIJE / TEŽINA
Dimenzije proizvoda Š x V x D | 1233.5 x 710.5 x 45.5mm
Dimenzije kutije Š x V x D | 1448 x 952 x 223mm
Težina (bez kutije) | 18.9kg
EAN kod | 4948570117000
DIMENZIJE / TEŽINA
Dimenzije proizvoda Š x V x D | 1233.5 x 710.5 x 45.5mm
Dimenzije kutije Š x V x D | 1448 x 952 x 223mm
Težina (bez kutije) | 18.9kg
EAN kod | 4948570117000