## Worksheet
ProLite T4361MSC-B1
KARAKTERISTIKE EKRANA
Dizajn | Staklo od ivice do ivice
Dijagonala | 43", 108cm
Panel | AMVA3 LED
Osnovna rezolucija | 1920 x 1080 (2.1 megapixel Full HD)
Format ekrana | 16:9
Osvetljenje | 400 cd/m²
Osvetljenje | 340 cd/m² sa dodirom
Propusnost svetla | 84%
Statički kontrast | 4000:1
Vreme odziva (GTG) | 8ms
Zona gledanja | horizontalno/vertikalno: 178°/178°, desno/levo: 89°/89°, gore/dole: 89°/89°
Podržane boje | 16.7mln
Horizontalna sinhronizacija | 30 - 73KHz
Vidljiva površina Š x V | 940.86 x 529.25mm, 37 x 20.8"
Širina okvira (stranice, vrh, dno) | 20mm, 20mm, 20mm
Razmak piksela | 0.49mm
Boja okvra | crna, mat
TOUCH
Touch tehnologija | projektivni kapacitivni
Tačke dodira | 40 (HID, samo za podržani OS)
Način dodira | prst, rukavica (lateks), kapacitativna olovka
Interfejs dodira | USB
Podržani operativni sistemi | Svi iiyama monitori su Plug & Play kompatibilni sa Windows Linux operativnim sistemima. Detalje o podržanom OS-u za modele osetljive na dodir potražite u odjeljku za preuzimanje u uputstvima za instalaciju drajvera.
Kroz staklo | 6mm (2 tačke dodira)
Odbijanje dlana | da
KONEKTORI / KONTROLE
Ulaz analognog signala | VGA x1 (max. 1920x1080 @60Hz)
Ulaz digitalnog signala | DVI x1 HDMI x1 (v.1.3) DisplayPort x1 (v.1.2)
Audio ulaz | Mini konektor x1
Audio izlaz | Zvučnici 2 x 8W
Monitor kontrolni izlaz | OPS Slot x1 (SDM-L)
HDCP | da
USB portovi | x1 (dodirni ekran I/F)
KARAKTERISTIKE
Dodatno | Izlaz jednosmerne struje za Mini-PC, slot za modul pametnog ekrana (SDM-L), premaz protiv otisaka prstiju
Maksimalno neprekidno radno vreme | 24/7
Debljina stakla | 3mm
Tvrdoća stakla | 7H
60950 test udara | da
Zaštita od vode i prašine | IP65 (prednja strana)
Kućište (okvir) | metal
OPŠTE
OSD jezici | EN, DE, FR, ES, IT, CN, JP
Kontrolni tasteri | Meni, Pomeranje na gore / Osvetljenost, Pomeranje na dole / Isključi zvuk, Izaberi / Automatski, Napajanje
Korisničke kontrole | slika (kontrast, osvetljenost, položaj H, položaj V, faza, sat, automatski), napredni (temperatura boje, oštrina), OSD (vremensko ograničenje, položaj, položaj H, položaj V, dodirni prekidač, pomeranje slike), opcija (resetovanje, jezik, izbor izvora, režim prikaza, jačina zvuka, isključivanje zvuka, automatsko zatamnjenje)
Plug&Play | DDC2B
MEHANIČKI
Orijentacija | pejzaž, portret
VESA montiranje | 400 x 400mm
Nosač za mini PC | VESA 100 x 100, NUC INTEL
Opseg radne temperature | 0°C - 40°C
Temperatura skladištenja | - 20°C - %2°C
UKLJUČENI DODACI
Kablovi | Strujni kabl (1,8m), VGA (1,8m), USB (1,8m), HDMI (1,8m), Audio (1.8m)
Upustva | kratko uputstvo, bezbednosni vodič
UPRAVLJANJE NAPAJANJEM
Napajanje | interna
Potrošnja energije | % 1W tipično, 2.0W stand by, 0.45W iskljucen
ODRŽIVOST
Propisi | CB, CE, EAC, RoHS podrška, ErP, WEEE, cULus, REACH, CCC
Klasa energetske efikasnosti | B
REACH SVHC | iznad 0.1%: Olova
DIMENZIJE / TEŽINA
Dimenzije proizvoda Š x V x D | 983 x 571.5 x 82.5mm
Dimenzije kutije Š x V x D | 1130 x 710 x 190mm
Zapremina palete | 18pcs
Težina (bez kutije) | 19.5kg
Težina (sa kutijom) | 25kg
EAN kod | 4948570116799