## Worksheet
ProLite T5561UHSC-B1
KARAKTERISTIKE EKRANA
Dizajn | Staklo od ivice do ivice
Dijagonala | 55", 139.7cm
Panel | IPS LED
Osnovna rezolucija | 3840 x 2160 @60Hz (8.2megapixel 4K UHD, HDMI & DisplayPort)
Osnovna rezolucija | 60Hz
Format ekrana | 16:9
Osvetljenje | 450 cd/m²
Osvetljenje | 420 cd/m² sa dodirom
Propusnost svetla | 85%
Statički kontrast | 1100:1
Vreme odziva (GTG) | 6ms
Zona gledanja | horizontalno/vertikalno: 178°/178°, desno/levo: 89°/89°, gore/dole: 89°/89°
Podržane boje | 16.7miliona 8bit
Horizontalna sinhronizacija | 30 - 81KHz
Vidljiva površina Š x V | 1209.6 x 680.4mm, 47.6 x 26.8"
Širina okvira (stranice, vrh, dno) | 20mm, 20mm, 20mm
Razmak piksela | 0.315mm
Boja okvra | crna, mat
TOUCH
Touch tehnologija | projektivni kapacitivni
Tačke dodira | 40 (HID; samo sa podržanim OS)
Način dodira | prst, rukavica (lateks), kapacitativna olovka
Interfejs dodira | USB
Podržani operativni sistemi | Svi iiyama monitori su Plug & Play kompatibilni sa Windows Linux operativnim sistemima. Detalje o podržanom OS-u za modele osetljive na dodir potražite u odjeljku za preuzimanje u uputstvima za instalaciju drajvera.
Kroz staklo | 6mm (2 tačke dodira)
Odbijanje dlana | da
KONEKTORI / KONTROLE
Ulaz digitalnog signala | DVI x1 (max. 1920x1200 @60Hz) HDMI x2 (v.2.0 x1 max. 3840x2160 @60Hz, v.1.4 x1 max. 3840x2160 @30Hz) DisplayPort x1 (v.1.2 max. 3840x2160 @60Hz)
Audio ulaz | Mini konektor x1 (3.5mm)
Audio izlaz | Mini konektor x1 Zvučnici 2 x 8W
Monitor kontrolni izlaz | OPS Slot x1 (SDM-L)
HDCP | da
USB portovi | x1 (dodirni ekran I/F)
KARAKTERISTIKE
Dodatno | Izlaz jednosmerne struje za Mini-PC, slot za modul pametnog ekrana (SDM-L), premaz protiv otisaka prstiju
Maksimalno neprekidno radno vreme | 24/7
Debljina stakla | 3mm
Tvrdoća stakla | 6H
60950 test udara | da
Zaštita od vode i prašine | IP65 (prednja strana)
Kućište (okvir) | metal
Zaključavanje OSD tastera | da
OPŠTE
OSD jezici | EN, DE, FR, ES, IT, CN, JP
Kontrolni tasteri | Meni, Pomeranje na gore/Osvetljenost, Pomeranje na dole/Mutiranje zvuka, Izbor/Auto, Napajanje
Korisničke kontrole | slika (kontrast, osvetljenost, položaj H, položaj V, faza, sat, automatski), napredni (temperatura boje, oštrina), OSD (vremensko ograničenje, položaj, položaj H, položaj V, dodirni prekidač, pomeranje slike), opcija (resetovanje, jezik, izbor izvora, režim prikaza, jačina zvuka, isključivanje zvuka, automatsko zatamnjenje)
Plug&Play | DDC2B
MEHANIČKI
Orijentacija | pejzaž, portret
VESA montiranje | 400 x 400mm
Nosač za mini PC | VESA 100 x 100, NUC INTEL
Opseg radne temperature | 0°C - 40°C
Temperatura skladištenja | - 20°C - 60°C
UKLJUČENI DODACI
Kablovi | Strujni kabl, DVI-I-VGA, USB, HDMI, Audio
Upustva | kratko uputstvo, bezbednosni vodič
UPRAVLJANJE NAPAJANJEM
Napajanje | interna
Potrošnja energije | % 1W tipično, 2.0W stand by, 0.45W iskljucen
ODRŽIVOST
Propisi | CB, CE, EAC, RoHS podrška, ErP, WEEE, REACH
Klasa energetske efikasnosti | C
REACH SVHC | iznad 0.1%: Olova
DIMENZIJE / TEŽINA
Dimenzije proizvoda Š x V x D | 1247.5 x 732.5 x 81mm
Težina (bez kutije) | 30.7kg
EAN kod | 4948570116805
DIMENZIJE / TEŽINA
Dimenzije proizvoda Š x V x D | 1247.5 x 732.5 x 81mm
Težina (bez kutije) | 30.7kg
EAN kod | 4948570116805