## Worksheet
ProLite TF2234MC-B6X
KARAKTERISTIKE EKRANA
Dizajn | Otvoreni okvir
Dijagonala | 21.5", 55cm
Panel | IPS LED
Osnovna rezolucija | 1920 x 1080 (2.1 megapixel Full HD)
Format ekrana | 16:9
Osvetljenje | 350 cd/m²
Osvetljenje | 305 cd/m² sa dodirom
Propusnost svetla | 87%
Statički kontrast | 1 000:1 sa dodirom
Vreme odziva (GTG) | 8ms
Zona gledanja | horizontalno/vertikalno: 178°/178°, desno/levo: 89°/89°, gore/dole: 89°/89°
Podržane boje | 16.7mln
Horizontalna sinhronizacija | 30.0 - 84.0KHz
Vidljiva površina Š x V | 476.6 x 268.1mm, 18.8 x 10.6"
Razmak piksela | 0.247mm
Boja okvra | crna, mat
TOUCH
Touch tehnologija | projektivni kapacitivni
Tačke dodira | 10 (HID; samo sa podržanim OS)
Način dodira | olovka, prst, rukavica (lateks)
Interfejs dodira | USB
Podržani operativni sistemi | Svi iiyama monitori su Plug & Play kompatibilni sa Windows Linux operativnim sistemima. Detalje o podržanom OS-u za modele osetljive na dodir potražite u odjeljku za preuzimanje u uputstvima za instalaciju drajvera.
KONEKTORI / KONTROLE
Ulaz analognog signala | VGA x1
Ulaz digitalnog signala | HDMI x1 DisplayPort x1
HDCP | da
KARAKTERISTIKE
Dodatno | premaz protiv otisaka prostiju
Debljina stakla | 1.5mm
Tvrdoća stakla | 7H
Zaštita od vode i prašine | IP65 (prednja strana)
Zaključavanje OSD tastera | da
OPŠTE
OSD jezici | EN, DE, FR, ES, IT, RU, JP, CZ
Kontrolni tasteri | Meni, Pomeranje na gore/Osvetljenost, Pomeranje na dole/Mutiranje zvuka, Izbor, Napajanje
Korisničke kontrole | slika (kontrast, osvetljenost, automatsko podešavanje, položaj H., položaj V., veličina, faza, sat, automatsko podešavanje), napredni (temp. boja, oštrina), OSD (istek, položaj, H-položaj, V -pozicija), opcija (resetovanje, jezik, izbor izvora, režim prikaza, fabrički)
Plug&Play | DDC2B
MEHANIČKI
Orijentacija | pejzaž, portret, face-up
VESA montiranje | 100 x 100mm
UKLJUČENI DODACI
Kablovi | Strujni kabl (1.8m), USB (1.8m), HDMI (1.8m), DP (1.8m)
Upustva | kratko uputstvo, bezbednosni vodič
Ostalo | AC adapter, CD-ROM sa panelom osetljivim na dodir
Poklopac kabla | da
UPRAVLJANJE NAPAJANJEM
Napajanje | eksterna
Potrošnja energije | % 1W tipično, 1W stand by, 1W iskljucen
ODRŽIVOST
Propisi | CE, TÜV-Bauart, RoHS podrška, ErP, WEEE, CU, cULus, VCCI, REACH
Klasa energetske efikasnosti (Regulation (EU) 2017/1369) | F
REACH SVHC | iznad 0.1%: Olova
DIMENZIJE / TEŽINA
Dimenzije proizvoda Š x V x D | 517.5 x 313.5 x 46mm
Težina (bez kutije) | 4.4kg
EAN kod | 4948570116850