## Worksheet
ProLite TF1015MC-B2
KARAKTERISTIKE EKRANA
Dizajn | Otvoreni okvir
Dijagonala | 10.1", 25.7cm
Panel | VA
Osnovna rezolucija | 1280 x 800 (1 megapiksel)
Format ekrana | 16:10
Osvetljenje | 500 cd/m²
Osvetljenje | 450 cd/m² sa dodirom
Propusnost svetla | 90%
Statički kontrast | 1300:1
Vreme odziva (BTB) | 25ms
Zona gledanja | horizontalno/vertikalno: 170°/170°, desno/levo: 85°/85°, gore/dole: 85°/85°
Horizontalna sinhronizacija | 31.4 - 49.7KHz
Vidljiva površina Š x V | 216.96 x 135.6mm, 8.5 x 5.3"
Razmak piksela | 0.1695mm
Boja okvra | crna
TOUCH
Touch tehnologija | projektivni kapacitivni
Tačke dodira | 10 (HID, samo sa podržanim OS)
Način dodira | olovka, prst, rukavica (lateks)
Interfejs dodira | USB
Podržani operativni sistemi | Svi iizama monitori su Plug & Play i kompatibilni su sa Windows i Linux OS. Za detalje u vezi sa podržanim OS za dodirne monitore, pogledajte datoteku uputstava za upravljački program dostupnu u odeljku za preuzimanja.
Kroz staklo | 6mm
KONEKTORI / KONTROLE
Ulaz analognog signala | VGA x1
Ulaz digitalnog signala | HDMI x1 DisplayPort x1
Kontrolni ulaz | RJ45 (LAN) x1
Audio izlaz | Mini konektor x1
HDCP | da
USB portovi | x1
KARAKTERISTIKE
Dodatno | premaz protiv otisaka prstiju, dodirno staklo
Debljina stakla | 3.3mm
Tvrdoća stakla | 7H
60950 test udara | da
Zaštita od vode i prašine | IP65 (prednja strana)
Vodootporno zaptivanje | da
Zaključavanje OSD tastera | da
OPŠTE
OSD jezici | EN, DE, FR, ES, IT, CN, JP
Kontrolni tasteri | Meni, Pomeranje na gore / Osvetljenost, Pomeranje na dole / Kontrast, Odabir, Napajanje
Korisničke kontrole | slika (kontrast, osvetljenost, H-položaj, V-položaj, faza, sat, automatsko podešavanje), napredna podešavanja (temperatura boje, oštrina), OSD (vremensko ograničenje, položaj, H-položaj, V-položaj, prekidač na dodir), opcije ( resetovanje, jezik, izbor izvora, režim prikaza, fabričko podešavanje)
Plug&Play | DDC2B
MEHANIČKI
Orijentacija | pejzaž, portret, face-up
VESA montiranje | 100 x 100mm
Opseg radne temperature | 0°C - 40°C
Temperatura skladištenja | - 20°C - 60°C
MTBF | 50000 sati
UKLJUČENI DODACI
Kablovi | Strujni kabl (1.8m), USB (1.8m), HDMI (1.8m), DP (1.8m)
Upustva | kratko uputstvo, bezbednosni vodič
Ostalo | AC adapter, ulay za CD ili DVD (CD-ROM), PROLITE TF1015MC-B2
Poklopac kabla | da
Daljinski upravljač | da
UPRAVLJANJE NAPAJANJEM
Napajanje | eksterna
Potrošnja energije | % 1W tipično, 0.89W stand by, 0.31W iskljucen
ODRŽIVOST
Propisi | CB, CE, RoHS podrška, ErP, WEEE, CU, cULus, REACH
Klasa energetske efikasnosti (Regulation (EU) 2017/1369) | E
Klasa energetske efikasnosti | A
REACH SVHC | iznad 0.1%: Olova
DIMENZIJE / TEŽINA
Dimenzije proizvoda Š x V x D | 260.5 x 183.5 x 39.5mm
Težina (bez kutije) | 1.4kg
EAN kod | 4948570116744