## Worksheet
ProLite TF2215MC-B2
KARAKTERISTIKE EKRANA
Dizajn | Otvoreni okvir
Dijagonala | 21.5", 54.6cm
Panel | IPS LED
Osnovna rezolucija | 1920 x 1080 (2.1 megapiksel Full HD)
Format ekrana | 16:9
Osvetljenje | 350 cd/m²
Osvetljenje | 315 cd/m² sa dodirom
Propusnost svetla | 90%
Statički kontrast | 1000:1
Vreme odziva (BTB) | 14ms
Zona gledanja | horizontalno/vertikalno: 178°/178°, desno/levo: 89°/89°, gore/dole: 89°/89°
Horizontalna sinhronizacija | 31.4 - 82KHz
Vidljiva površina Š x V | 476.064 x 267.786mm, 18.7 x 10.5"
Razmak piksela | 0.24795mm
Boja okvra | crna
TOUCH
Touch tehnologija | projektivni kapacitivni
Tačke dodira | 10 (HID, samo sa podržanim operativnim sistemom)
Način dodira | olovka, prst, rukavica (lateks)
Interfejs dodira | USB
Podržani operativni sistemi | Svi iiyama monitori su Plug & Play kompatibilni sa Windows Linux operativnim sistemima. Detalje o podržanom OS-u za modele osetljive na dodir potražite u odjeljku za preuzimanje u uputstvima za instalaciju drajvera.
Kroz staklo | 6mm
KONEKTORI / KONTROLE
Ulaz analognog signala | VGA x1
Ulaz digitalnog signala | HDMI x1 DisplayPort x1
Audio izlaz | Mini konektor x1
HDCP | da
KARAKTERISTIKE
Dodatno | premaz protiv otisaka prstiju, dodirno staklo
Tvrdoća stakla | 7H
60950 test udara | da
Zaštita od vode i prašine | IP65 (prednja strana)
Vodootporno zaptivanje | da
Zaključavanje OSD tastera | da
OPŠTE
OSD jezici | EN, DE, FR, ES, IT, CN, JP
Kontrolni tasteri | Meni, Pomeranje na gore, Osvetljenost, Pomeranje na dole, Odabir, Napajanje
Korisničke kontrole | slika (kontrast, osvetljenost, H-položaj, V-položaj, faza, sat, automatsko podešavanje), napredna (temperatura boje, oštrina), OSD (vremensko ograničenje, položaj, H-položaj, V-položaj, prekidač na dodir), opcije ( resetovanje, jezik, izbor izvora, režim prikaza, fabričko podešavanje)
Plug&Play | DDC2B
MEHANIČKI
Orijentacija | pejzaž, portret, face-up
VESA montiranje | 100 x 100mm
Opseg radne temperature | 0°C - 40°C
Temperatura skladištenja | - 20°C - 60°C
UKLJUČENI DODACI
Kablovi | Strujni kabl, USB, HDMI, DP
Upustva | kratko uputstvo, bezbednosni vodič
Ostalo | AC adapter, čitač za CD ili DVD(CD-ROM), spoljna kontrolna tabla
UPRAVLJANJE NAPAJANJEM
Napajanje | eksterna
Potrošnja energije | % 1W tipično, 1.05W stand by, 0.32W iskljucen
ODRŽIVOST
Propisi | CB, CE, RoHS podrška, ErP, WEEE, CU, cULus, REACH
Klasa energetske efikasnosti (Regulation (EU) 2017/1369) | F
Klasa energetske efikasnosti | A
REACH SVHC | iznad 0.1%: Olova
DIMENZIJE / TEŽINA
Dimenzije proizvoda Š x V x D | 520 x 315 x 42.5mm
Težina (bez kutije) | 4.4kg
EAN kod | 4948570116768