## Worksheet
ProLite XB3288UHSU-B1
KARAKTERISTIKE EKRANA
Dijagonala | 31.5", 80cm
Panel | VA, mat finiš
Osnovna rezolucija | 3840 x 2160 @60Hz (8.3 megapixel 4K UHD)
Osnovna rezolucija | 60Hz
Format ekrana | 16:9
Osvetljenje | 300 cd/m²
Statički kontrast | 3000:1
Napredni kontrast | 80M:1
Vreme odziva (GTG) | 3ms
Zona gledanja | horizontalno/vertikalno: 178°/178°, desno/levo: 89°/89°, gore/dole: 89°/89°
Podržane boje | 1.07B 10bit (NTSC: 95%)
Horizontalna sinhronizacija | 30 - 135KHz
Vidljiva površina Š x V | 698.4 x 392.9mm, 27.5 x 15.5"
Razmak piksela | 0.181mm
Boja | mat
KONEKTORI / KONTROLE
Ulaz signala | HDMI x2 (v.2.0) DisplayPort x1 (v.1.2)
USB HUB | x2 (v.3.0 (DC5V, 900mA))
HDCP | da
Priključak za slušalice | da
KARAKTERISTIKE
Smanjeno emitovanje plave svetlosti | da
Bez treperenja | da
Adaptive Sync podrška | @38~60Hz
HDR | da
OSD jezici | EN, DE, FR, IT, RU, JP, CZ, NL, PL
Kontrolni tasteri | power/Menu, Scroll up/Input select, Scroll down, Left/ECO mode, Right/Volume
Korisničke kontrole | podešavanje slike (format slike, osvetljenje, kontrast, crni tjuner, oštrina, OD, ACR, ECO način rada, X-Res tehnologija), boja (topla, normalna, hladna, ručno podešena, boja i-Style, redukcija plavog svetla), PiP / PbP (mod, ulaz drugog signala, veličina PiP, pozicija PiP, zamena pozicije), izbor ulaza, zvuk (jačina zvuka, isključivanje zvuka), jezik, podešavanje ekrana (OSD H. pozicija, OSD V. pozicija., pozadina menija, izlaz), meni za podešavanje (DP format, HDMI RGB raspon, HDR, FreeSync, logo pri porketanju, LED, automatsko isključivanje, opoziv memorije, informacije)
Zvučnici | 2 x 3W
Pogodnost | Kensington-lock™ priprema, DDC/CI, Mac OSX
MEHANIČKI
Podešavanje položaja prikaza | visina, okretanje, nagib
Podešavanje visine | 130mm
Okretno postolje | 90°; 45° levo; 45° desno
Ugao nagiba | 22° gore; 3° dole
VESA montiranje | 100 x 100mm
Opseg radne temperature | 5°C - 35°C
Temperatura skladištenja | - 20°C - 60°C
UKLJUČENI DODACI
Kablovi | Strujni kabl, USB, HDMI, DP
Ostalo | kratko uputstvo, bezbednosni vodič
UPRAVLJANJE NAPAJANJEM
Napajanje | interna
Potrošnja energije | % 1W tipično, 0.5W stand by, 0.5W iskljucen
ODRŽIVOST
Propisi | CE, TÜV-Bauart, EAC, VCCI-B, PSE, RoHS podrška, ErP, WEEE, EPEAT, REACH, UKCA
Klasa energetske efikasnosti (Regulation (EU) 2017/1369) | G
REACH SVHC | iznad 0.1%: Olova
DIMENZIJE / TEŽINA
Dimenzije proizvoda Š x V x D | 730 x 458.5 (578.5) x 230mm
Dimenzije kutije Š x V x D | 810 x 215 x 509mm
Težina (bez kutije) | 8.9kg
Težina (bez postolja) | 6.2kg
EAN kod | 4948570116966