## Worksheet
ProLite XUB2294HSU-W1
KARAKTERISTIKE EKRANA
Dizajn | ultra tanak
Dijagonala | 21.5", 54.6cm
Panel | VA, mat završna obrada
Osnovna rezolucija | 1920 x 1080 @75Hz (HDMI&DisplayPort, 2.1 megapixel Full HD)
Osnovna rezolucija | 75Hz
Format ekrana | 16:9
Osvetljenje | 250 cd/m²
Statički kontrast | 3000:1
Napredni kontrast | 80M:1
Vreme odziva (GTG) | 4ms
Zona gledanja | horizontalno/vertikalno: 178°/178°, desno/levo: 89°/89°, gore/dole: 89°/89°
Podržane boje | 16.7mln (sRGB: 99%; NTSC: 72%)
Horizontalna sinhronizacija | 30 - 83KHz
Vidljiva površina Š x V | 476 x 267.8mm, 18.7 x 10.5"
Razmak piksela | 0.248mm
Boja | mat, bela
KONEKTORI / KONTROLE
Ulaz signala | VGA x1 (1920 x 1080 @60Hz) HDMI x1 (1920 x 1080 @75Hz) DisplayPort x1 (1920 x 1080 @75Hz)
USB HUB | x2 (v.2.0)
HDCP | da
Priključak za slušalice | da
KARAKTERISTIKE
Smanjeno emitovanje plave svetlosti | da
Bez treperenja | da
OSD jezici | EN, DE, FR, ES, IT, RU, JP, CZ, NL, PL
Kontrolni tasteri | Napajanje, meni / izbor, pomeranje nagore / jačina zvuka, pomeranje prema dole / EKO, izlaz, unos
Korisničke kontrole | automatsko podešavanje, podešavanje slike (osvetljenost, kontrast, ECO, reduktor plavog svetla, ACR, OD), geometrija (položaj H., položaj V., sat piksela, faza), podešavanja boje (temp. boja, korisnička podešavanja, i-Stile boja), OSD (OSD ​​H. položaj, OSD V. položaj, OSD rotiranje, OSD vreme), jezik, opoziv, razno (oštro i nežno, podešavanje video režima, logotip otvaranja, informacije na ekranu), izbor ulaza (izvor ulaza), audio postavke (jačina zvuka, utišavanje zvuka, audio ulaz)
Zvučnici | 2 x 1W
Pogodnost | Kensington-lock™ priprema, DDC2B, Mac OSX
MEHANIČKI
Podešavanje položaja prikaza | visina, okretanje, nagib, pivot (rotacija u obe strane)
Podešavanje visine | 130mm
Rotacija (PIVOT funkcija) | 90°
Okretno postolje | 90°; ° levo; 45° desno
Ugao nagiba | 22° gore; 5° dole
VESA montiranje | 100 x 100mm
Opseg radne temperature | 5°C - 35°C
Temperatura skladištenja | - 20°C - 60°C
UKLJUČENI DODACI
Kablovi | Strujni kabl, USB, HDMI
Ostalo | kratko uputstvo, bezbednosni vodič
UPRAVLJANJE NAPAJANJEM
Napajanje | interna
Potrošnja energije | % 1W tipično, 0.3W stand by, 0.26W iskljucen
ODRŽIVOST
Propisi | TCO Sertifikat, CE, TÜV-GS, VCCI-B, PSE, RoHS podrška, ErP, WEEE, CU, REACH
Klasa energetske efikasnosti | A+
REACH SVHC | iznad 0.1%: Olova
DIMENZIJE / TEŽINA
Dimenzije proizvoda Š x V x D | 488.5 x 352 (482) x 210mm
Težina (bez kutije) | 4.7kg
EAN kod | 4948570117338
DIMENZIJE / TEŽINA
Dimenzije proizvoda Š x V x D | 488.5 x 352 (482) x 210mm
Težina (bez kutije) | 4.7kg
EAN kod | 4948570117338