## Worksheet
ProLite TF3215MC-B1
KARAKTERISTIKE EKRANA
Dizajn | Otvoreni okvir
Dijagonala | 31.5", 80cm
Panel | AMVA3 LED
Osnovna rezolucija | 1920 x 1080 (2.1 megapixel Full HD)
Format ekrana | 16:9
Osvetljenje | 500 cd/m²
Osvetljenje | 460 cd/m² sa dodirom
Propusnost svetla | 92%
Statički kontrast | 3000:1 sa dodirom
Vreme odziva (GTG) | 8ms
Zona gledanja | horizontalno/vertikalno: 178°/178°, desno/levo: 89°/89°, gore/dole: 89°/89°
Podržane boje | 16.7miliona 8bit
Horizontalna sinhronizacija | 30 - 68KHz
Vidljiva površina Š x V | 698.4 x 392.8mm, 27.5 x 15.5"
Razmak piksela | 0.3637mm
Boja okvra | crna
Preporučena upotreba | maloprodaja
TOUCH
Touch tehnologija | projektivni kapacitivni
Tačke dodira | 30 (HID; samo sa podržanim OS)
Preciznost dodira | +- 2mm
Način dodira | prst, rukavica (lateks), kapacitativna olovka
Interfejs dodira | USB
Podržani operativni sistemi | Svi iiyama monitori su Plug & Play kompatibilni sa Windows Linux operativnim sistemima. Detalje o podržanom OS-u za modele osetljive na dodir potražite u odjeljku za preuzimanje u uputstvima za instalaciju drajvera.
Kroz staklo | 6mm
KONEKTORI / KONTROLE
Ulaz analognog signala | VGA x1
Ulaz digitalnog signala | HDMI x1
HDCP | da
KARAKTERISTIKE
Dodatno | dodirno staklo
Kiosk mod | da
Maksimalno neprekidno radno vreme | 24/7
Debljina stakla | 3mm
Tvrdoća stakla | 7H
60950 test udara | da
Ispitivanje uticaja | IK-7
Zaštita od vode i prašine | IP65 (prednja strana)
Kućište (okvir) | metal
Vodootporno zaptivanje | da
Zaključavanje OSD tastera | da
OPŠTE
OSD jezici | EN, DE, FR, ES, IT, CN, JP
Kontrolni tasteri | Meni, Pomeranje na gore/Osvetljenost, Pomeranje na dole/Kontrast, Izbor, Napajanje
Korisničke kontrole | kontrast, osvetljenost, automatsko podešavanje, položaj H., položaj V., faza, H. položaj OSD-a, V. položaj OSD-a, vremensko ograničenje OSD-a, resetovanje, izbor ulaza, jezik OSD-a, temperatura boje, oštrina, prekidač na dodir (normalno, rukavice, kroz staklo)
Plug&Play | DDC2B
MEHANIČKI
Orijentacija | pejzaž, portret
Dizajniran bez ventilatora | da
VESA montiranje | 200 x 200mm
Sistem upravljanja kablovima | da
Opseg radne temperature | 0°C - 40°C
Temperatura skladištenja | - 20°C - 60°C
MTBF | 50000 sati
UKLJUČENI DODACI
Kablovi | Strujni kabl, USB, HDMI
Upustva | kratko uputstvo, bezbednosni vodič
Ostalo | Disk drajvera osetljiv na dodir (CD-ROM)
Poklopac kabla | da
UPRAVLJANJE NAPAJANJEM
Napajanje | interna
Potrošnja energije | % 1W tipično, 2W stand by
ODRŽIVOST
Propisi | CB, CE, RoHS podrška, ErP, WEEE, CU, REACH
Klasa energetske efikasnosti (Regulation (EU) 2017/1369) | F
REACH SVHC | iznad 0.1%: Olova
DIMENZIJE / TEŽINA
Dimenzije proizvoda Š x V x D | 739.5 x 434 x 61mm
Dimenzije kutije Š x V x D | 890 x 630 x 155mm
Zapremina palete | 21pcs
Dimenzije palete Š x V x D | 1000 x 2040 x 1200mm
Težina (bez kutije) | 10.3kg
Težina (sa kutijom) | 12.85kg
EAN kod | 4948570117154
Zemlja porekla proizvoda | Kina
DIMENZIJE / TEŽINA
Dimenzije proizvoda Š x V x D | 739.5 x 434 x 61mm
Dimenzije kutije Š x V x D | 890 x 630 x 155mm
Zapremina palete | 21pcs
Dimenzije palete Š x V x D | 1000 x 2040 x 1200mm
Težina (bez kutije) | 10.3kg
Težina (sa kutijom) | 12.85kg
EAN kod | 4948570117154
Zemlja porekla proizvoda | Kina