## Worksheet
ProLite X4372UHSU-B1
KARAKTERISTIKE EKRANA
Dijagonala | 42.5", 108cm
Panel | IPS LED, haze 3%
Osnovna rezolucija | 3840 x 2160 @60Hz (8.3 megapixel 4K UHD)
Osnovna rezolucija | 60Hz
Format ekrana | 16:9
Osvetljenje | 450 cd/m²
Statički kontrast | 1300:1
Napredni kontrast | 80M:1
Vreme odziva (GTG) | 4ms
Zona gledanja | horizontalno/vertikalno: horizontal°/vertical 178°, desno/levo: 0°/0°, gore/dole: 0°/0°
Podržane boje | 1.07B 10bit (NTSC: 85%)
Horizontalna sinhronizacija | 30 - 135KHz
Vidljiva površina Š x V | 941.18 x 529.42mm, 37.1 x 20.8"
Razmak piksela | 0.245mm
Boja | mat, crna
KONEKTORI / KONTROLE
Ulaz signala | HDMI x2 (v.2.0) DisplayPort x2 (v.1.2)
Izlaz signala | DisplayPort x1 (daisy chain)
USB HUB | x4 (v.3.0 x2, v.2.0 x2)
HDCP | da
Priključak za slušalice | da
KARAKTERISTIKE
Smanjeno emitovanje plave svetlosti | da
Bez treperenja | da
Dodatno | ulaz za slušalice
HDR | da
OSD jezici | EN, DE, FR, ES, IT, PT, RU, JP, NL, PL
Kontrolni tasteri | Power, Scroll up, Scroll down, Scroll left/ECO, Scroll right/Blue Light Reducer, Input select, Volume up, Volume down
Korisničke kontrole | podešavanje slike (osvetljenje, kontrast, ECO, redukcija plave svetlosti, napredni kontrast, overdrive, tjuner crne), podešavanje slike (podešavanje video režima, oštro i meko, X-Res tehnologija), podešavanja boja (gama, 6-osa, temperatura boje , i-Style boja), PiP / PbP (PiP / PbP mod, sub win 1/2/3/4 ulaz, veličina PiP, pozicija PiP, swap), izbor signala, podešavanje zvuka (jačina zvuka, isključivanje zvuka, audio ulaz), OSD podešavanja (pozicija OSD H., položaj OSD V., OSD trajanje, jezik), dodatna (reset, HDR, HDMI raspon, DDC / CI, logo pri pokretanju, LED, DP dazy chain, informacije)
Zvučnici | 2 x 9W
Pogodnost | Kensington-lock™ priprema, DDC/CI, DDC2B, Mac OSX
MEHANIČKI
Podešavanje položaja prikaza | nagib
Ugao nagiba | 1° gore; 8° dole
VESA montiranje | 200 x 100mm
Opseg radne temperature | 5°C - 35°C
Temperatura skladištenja | - 20°C - %2°C
UKLJUČENI DODACI
Kablovi | Strujni kabl, USB, HDMI, DP, IR-Extender
Ostalo | kratko uputstvo, bezbednosni vodič
Daljinski upravljač | da (baterije uključene)
UPRAVLJANJE NAPAJANJEM
Napajanje | interna
Potrošnja energije | % 1W tipično, 0.5W stand by, 0.5W iskljucen
ODRŽIVOST
Propisi | CE, TÜV-Bauart, EAC, RoHS podrška, ErP, WEEE, REACH
Klasa energetske efikasnosti | B
REACH SVHC | iznad 0.1%: Olova
DIMENZIJE / TEŽINA
Dimenzije proizvoda Š x V x D | 966 x 672.5 x 254mm
Dimenzije kutije Š x V x D | 1070 x 322 x 793mm
Zapremina palete | 9pcs
Dimenzije palete Š x V x D | 1080 x 982 x 2400mm
Težina (bez kutije) | 12.5kg
EAN kod | 4948570117321
DIMENZIJE / TEŽINA
Dimenzije proizvoda Š x V x D | 966 x 672.5 x 254mm
Dimenzije kutije Š x V x D | 1070 x 322 x 793mm
Zapremina palete | 9pcs
Dimenzije palete Š x V x D | 1080 x 982 x 2400mm
Težina (bez kutije) | 12.5kg
EAN kod | 4948570117321