## Worksheet
ProLite XUB3493WQSU-B1
KARAKTERISTIKE EKRANA
Dijagonala | 34", 86.7cm
Panel | ADS-IPS, mat finiš, haze 25%
Osnovna rezolucija | 3440 x 1440 @75Hz (4.9 megapixel UWQHD)
Osnovna rezolucija | 75Hz
Format ekrana | 21:9
Osvetljenje | 400 cd/m²
Statički kontrast | 1000:1
Napredni kontrast | 80M:1
Vreme odziva (GTG) | 4ms
Zona gledanja | horizontalno/vertikalno: 178°/178°, desno/levo: 89°/89°, gore/dole: 89°/89°
Podržane boje | 16.7miliona 8bit (sRGB: 100%, NTSC: 74%)
Horizontalna sinhronizacija | 30 - 115KHz
Vidljiva površina Š x V | 799.8 x 334.8mm, 31.5 x 13.2"
Razmak piksela | 0.233mm
Boja | mat, crna
KONEKTORI / KONTROLE
Ulaz signala | HDMI x2 (v.2.0) DisplayPort x1 (v.1.2)
USB HUB | x2 (v.3.0 (DC5V, 900mA))
HDCP | da
Priključak za slušalice | da
KARAKTERISTIKE
Smanjeno emitovanje plave svetlosti | da
Bez treperenja | da
Adaptive Sync podrška | HDMI & Display Port: 3440 x 1440 @48-75Hz
HDR | da
OSD jezici | EN, DE, FR, IT, RU, JP, CZ, NL, PL
Kontrolni tasteri | Power, Menu, Right/ Volume, Left/ ECO, Input/ Exit
Korisničke kontrole | slika (format slike, osvetljenje, kontrast, crni tuner, oštrina, OD, ACR, ECO, X-Res tehnologija), podešavanje boje (topla, normalna, hladna, ručno podešena, i-Style boja, redukcija plavog svetla), PiP / PbP (PiP / PbP način, ulaz drugog signala, veličina PiP, pozicija PiP, zamena), izbor ulaza, zvuk (jačina zvuka, isključivanje zvuka, audio ulaz), jezik, OSD podešavanja (pozicija OSD H., pozicija OSD V., pozadina menija, trajanje prikaza menija), meni za podešavanje (DP format, HDMI RGB raspon, HDR, FreeSync, logo pri pokretanju, LED, automatsko isključivanje, opoziv memorije, informacije)
Zvučnici | 2 x 5W
Pogodnost | Kensington-lock™ priprema, DDC/CI, Mac OSX
MEHANIČKI
Podešavanje položaja prikaza | visina, okretanje, nagib
Podešavanje visine | 130mm
Okretno postolje | 90°; 45° levo; 45° desno
Ugao nagiba | 22° gore; 3° dole
VESA montiranje | 100 x 100mm
Sistem upravljanja kablovima | da
UKLJUČENI DODACI
Kablovi | Strujni kabl, USB, HDMI, DP
Ostalo | kratko uputstvo, bezbednosni vodič
UPRAVLJANJE NAPAJANJEM
Napajanje | interna
Potrošnja energije | % 1W tipično, 0.5W stand by, 0.5W iskljucen
ODRŽIVOST
Propisi | CE, TÜV-Bauart, EAC, VCCI-B, PSE, RoHS podrška, ErP, WEEE, REACH, UKCA
Klasa energetske efikasnosti (Regulation (EU) 2017/1369) | G
Klasa energetske efikasnosti | A
REACH SVHC | iznad 0.1%: Olova
DIMENZIJE / TEŽINA
Dimenzije proizvoda Š x V x D | 817 x 415 (545) x 230mm
Dimenzije kutije Š x V x D | 900 x 200 x 460mm
Težina (bez kutije) | 9.5kg
Težina (bez postolja) | 6.8kg
Težina (sa kutijom) | 12.8kg
EAN kod | 4948570117147