## Worksheet
G-Master GB3461WQSU-B1
KARAKTERISTIKE EKRANA
Dijagonala | 34", 86.7cm
Panel | IPS, mat finiš
Osnovna rezolucija | 3440 x 1440 @144Hz (4.9 megapixel UWQHD, DisplayPort)
Osnovna rezolucija | 144Hz
Format ekrana | 21:9
Osvetljenje | 350 cd/m²
Statički kontrast | 1000:1
Napredni kontrast | 80M:1
Vreme odziva (MPRT) | 1ms
Zona gledanja | horizontalno/vertikalno: 178°/178°, desno/levo: 89°/89°, gore/dole: 89°/89°
Podržane boje | 16.7miliona 8bit (sRGB: 100%, NTSC: 74%)
Horizontalna sinhronizacija | 30 - 220KHz
Vidljiva površina Š x V | 799.8 x 334.8mm, 31.5 x 13.2"
Razmak piksela | 0.233mm
Boja | mat
KONEKTORI / KONTROLE
Ulaz signala | HDMI x2 (v.2.0, max. 3440 x 1440 @100Hz, max. 2560 x 1440 @120Hz) DisplayPort x2 (v.1.4, max. 3440 x 1440 @144Hz)
USB HUB | x2 (v.3.0 (DC5V, 900mA))
HDCP | da
Priključak za slušalice | da
KARAKTERISTIKE
Smanjeno emitovanje plave svetlosti | da
Bez treperenja | da
Adaptive Sync podrška | HDMI: 3440 x 1440 @48-120Hz, DP: 3440 x 1440 @48-144Hz
HDR | da (HDR ready)
OSD jezici | EN, DE, FR, IT, RU, JP, CZ, NL, PL
Zvučnici | 2 x 5W
Pogodnost | Kensington-lock™ priprema, DDC2B, Mac OSX
MEHANIČKI
Podešavanje položaja prikaza | visina, okretanje, nagib
Podešavanje visine | 130mm
Okretno postolje | 90°; 45° levo; 45° desno
Ugao nagiba | 22° gore; 3° dole
VESA montiranje | 100 x 100mm
UKLJUČENI DODACI
Kablovi | Strujni kabl, USB, HDMI, DP
Ostalo | kratko uputstvo, bezbednosni vodič
UPRAVLJANJE NAPAJANJEM
Napajanje | interna
Potrošnja energije | % 1W tipično, 0.5W stand by, 0.5W iskljucen
ODRŽIVOST
Propisi | CE, TÜV-Bauart, EAC, PSE, RoHS podrška, ErP, WEEE, VCCI, REACH, UKCA
Klasa energetske efikasnosti (Regulation (EU) 2017/1369) | G
Klasa energetske efikasnosti | B
REACH SVHC | iznad 0.1%: Olova
DIMENZIJE / TEŽINA
Dimenzije proizvoda Š x V x D | 817 x 415 (545) x 230mm
Dimenzije kutije Š x V x D | 900 x 460 x 230mm
Zapremina palete | 20pcs
Dimenzije palete Š x V x D | 1150 x 1845 x 940mm
Težina (bez kutije) | 9.7kg
Težina (bez postolja) | 7kg
Težina (sa kutijom) | 12.8kg
EAN kod | 4948570117185
DIMENZIJE / TEŽINA
Dimenzije proizvoda Š x V x D | 817 x 415 (545) x 230mm
Dimenzije kutije Š x V x D | 900 x 460 x 230mm
Zapremina palete | 20pcs
Dimenzije palete Š x V x D | 1150 x 1845 x 940mm
Težina (bez kutije) | 9.7kg
Težina (bez postolja) | 7kg
Težina (sa kutijom) | 12.8kg
EAN kod | 4948570117185