## Worksheet
ProLite TF4338MSC-B2AG
KARAKTERISTIKE EKRANA
Dizajn | Staklo od ivice do ivice, Otvoreni okvir
Dijagonala | 43", 108cm
Panel | IPS LED, presvučeno staklo bez odsjaja
Osnovna rezolucija | 1920 x 1080 @60Hz (2.1 megapixel Full HD)
Osnovna rezolucija | 60Hz
Format ekrana | 16:9
Osvetljenje | 450 cd/m²
Osvetljenje | 380 cd/m² sa dodirom
Propusnost svetla | 84%
Statički kontrast | 1100:1
Vreme odziva (GTG) | 12ms
Zona gledanja | horizontalno/vertikalno: 178°/178°, desno/levo: 89°/89°, gore/dole: 89°/89°
Podržane boje | 16.7mln
Horizontalna sinhronizacija | 30 - 83KHz
Vidljiva površina Š x V | 529.41 x 941.18mm, 20.8 x 37.1"
Razmak piksela | 0.4902mm
Boja okvra | crna, mat
TOUCH
Touch tehnologija | projektivni kapacitivni
Tačke dodira | 12 (HID, samo sa podržanim OS)
Način dodira | olovka, prst, rukavica (lateks)
Interfejs dodira | USB
Podržani operativni sistemi | Svi iiyama monitori su Plug & Play kompatibilni sa Windows Linux operativnim sistemima. Detalje o podržanom OS-u za modele osetljive na dodir potražite u odjeljku za preuzimanje u uputstvima za instalaciju drajvera.
Kroz staklo | 6mm
Odbijanje dlana | da
KONEKTORI / KONTROLE
Ulaz analognog signala | VGA x1
Ulaz digitalnog signala | DVI x1 (v.1.0) HDMI x2 (v.1.4) DisplayPort x1 (v.1.4)
Audio ulaz | Mini konektor x1
Kontrolni ulaz | RS-232c x1 (Preuzmi/Postavi komandu) RJ45 (LAN) x1 IR x1
Audio izlaz | Mini konektor x1 Zvučnici 2 x 8W
HDCP | da
KARAKTERISTIKE
Dodatno | zaštitno staklo
Kiosk mod | da
Maksimalno neprekidno radno vreme | 24/7
Debljina stakla | 3mm
60950 test udara | da
Zaštita od vode i prašine | IP54 (prednja strana)
Kućište (okvir) | metal
Zaključavanje OSD tastera | da
Zaključavanje daljinskog upravljača | da
OPŠTE
OSD jezici | EN, DE, FR, ES, IT, RU, NL, PL
Kontrolni tasteri | Napajanje, Levo/Smanjivanje zvuka, Desno/Pojačavanje zvuka, pomeranje na gore, Pomeranje na dole, Enter/Izbor ulaza
Korisničke kontrole | slika (režim slike, pozadinsko osvetljenje, kontrast, osvetljenost, hroma, faza, oštrina, temperatura boje, resetovanje), zvuk (visoki tonovi, niski tonovi, balans, jačina zvuka, utišavanje zvučnika, zvučnik, izvor zvuka, resetovanje), ekran (aspekt, podešavanje ekrana, dodirna funkcija), podešavanje (jezik, raspored, ušteda energije, podešavanja kontrole, mrežna podešavanja, napredno), podešavanje (napredno, informacije, sve resetovanje)
Plug&Play | DDC2B
MEHANIČKI
Orijentacija | pejzaž, portret, face-up
VESA montiranje | 400 x 200mm
Nosač za mini PC | NUC INTEL
Opseg radne temperature | 0°C - 40°C
Temperatura skladištenja | - 20°C - 60°C
UKLJUČENI DODACI
Kablovi | Strujni kabl, USB, HDMI, DP, IR-Extender
Upustva | kratko uputstvo, bezbednosni vodič
Ostalo | nastavak za IR kontroler
Poklopac kabla | da
Daljinski upravljač | da (baterije uključene)
UPRAVLJANJE NAPAJANJEM
Napajanje | interna
Potrošnja energije | % 1W tipično, 1.0W stand by, 1.0W iskljucen
ODRŽIVOST
Propisi | CB, CE, TÜV-Bauart, EAC, RoHS podrška, ErP, WEEE, cULus, REACH
Klasa energetske efikasnosti | A
REACH SVHC | iznad 0.1%: Olova
DIMENZIJE / TEŽINA
Dimenzije proizvoda Š x V x D | 987.5 x 587.7 x 68mm
Težina (bez kutije) | 21.6kg
EAN kod | 4948570117222
DIMENZIJE / TEŽINA
Dimenzije proizvoda Š x V x D | 987.5 x 587.7 x 68mm
Težina (bez kutije) | 21.6kg
EAN kod | 4948570117222