## Worksheet
ProLite XU2792HSU-B1
KARAKTERISTIKE EKRANA
Dizajn | ultra slim
Dijagonala | 27", 68.6cm
Panel | IPS Panel Technology LED, matte finish
Osnovna rezolucija | 1920 x 1080 @75Hz (2.1 megapixel Full HD, HDMI & DisplayPort)
Osnovna rezolucija | 75Hz
Format ekrana | 16:9
Osvetljenje | 250 cd/m²
Statički kontrast | 1000:1
Napredni kontrast | 80M:1
Vreme odziva (GTG) | 4ms
Zona gledanja | horizontalno/vertikalno: 178°/178°, desno/levo: 89°/89°, gore/dole: 89°/89°
Podržane boje | 16.7mln (sRGB: 99%, NTSC 72%)
Horizontalna sinhronizacija | 31 - 83KHz
Vidljiva površina Š x V | 597.8 x 336.3mm, 23.5 x 13.2"
Razmak piksela | 0.311mm
Boja | mat, crna
KONEKTORI / KONTROLE
Ulaz signala | VGA x1 (1920 x 1080 @60Hz) HDMI x1 (1920 x 1080 @75Hz) DisplayPort x1 (1920 x 1080 @75Hz)
USB HUB | x2 (v.2.0)
HDCP | da
Priključak za slušalice | da
KARAKTERISTIKE
Smanjeno emitovanje plave svetlosti | da
Bez treperenja | da
OSD jezici | EN, DE, FR, ES, IT, RU, JP, CZ, NL, PL
Kontrolni tasteri | Power, Menu/ Select, +/ Volume, -/ ECO, Exit, Input
Korisničke kontrole | automatsko podešavanje, podešavanje slike (osvetljenje, kontrast, ECO, redukcija plave svetlosti, ACR, OD), geometrija (H. položaj, V. položaj, pixel clock, faza), podešavanje boje (temperatura boje, korisničko podešavanje, i-Style boja ), OSD (pozicija OSD H., položaj OSD V., okretanje ekranskog menija, trajanje OSD menija), jezik, opoziv, ostalo (oštro i meko, podešavanje video režima, logotip otvaranja, informacije o prikazu), odabir ulaza (izvor ulaza), zvuk podešavanja (jačina zvuka, isključivanje zvuka, audio ulaz)
Zvučnici | 2 x 2W
Pogodnost | Kensington-lock™ priprema, DDC2B, Mac OSX
MEHANIČKI
Podešavanje položaja prikaza | nagib
Ugao nagiba | 22° gore; 5° dole
VESA montiranje | 100 x 100mm
Opseg radne temperature | 5°C - 35°C
UKLJUČENI DODACI
Kablovi | Strujni kabl, USB, HDMI
Ostalo | kratko uputstvo, bezbednosni vodič
UPRAVLJANJE NAPAJANJEM
Napajanje | interna
Potrošnja energije | % 1W tipično, 0.5W stand by, 0.5W iskljucen
ODRŽIVOST
Propisi | TCO Sertifikat, CE, TÜV-GS, EAC, RoHS podrška, ErP, WEEE, REACH
TCO Sertifikovan | ProLite XU2792HSU-B1 H
Klasa energetske efikasnosti (Regulation (EU) 2017/1369) | E
Klasa energetske efikasnosti | A+
EPEAT | *registration varies by country, go to www.epeat.net for details
REACH SVHC | iznad 0.1%: Olova
DIMENZIJE / TEŽINA
Dimenzije proizvoda Š x V x D | 612 x 435 x 197mm
Dimenzije kutije Š x V x D | 690 x 140 x 451mm
Težina (bez kutije) | 5.1kg
EAN kod | 4948570117192
DIMENZIJE / TEŽINA
Dimenzije proizvoda Š x V x D | 612 x 435 x 197mm
Dimenzije kutije Š x V x D | 690 x 140 x 451mm
Težina (bez kutije) | 5.1kg
EAN kod | 4948570117192