## Worksheet
ProLite TF4938UHSC-B2AG
KARAKTERISTIKE EKRANA
Dizajn | Staklo od ivice do ivice, Otvoreni okvir
Dijagonala | 48.5", 123.2cm
Panel | IPS Led, AG zaštitno staklo
Osnovna rezolucija | 3840 x 2160 @60Hz (8.3 megapiksel 4K UHD)
Osnovna rezolucija | 60Hz
Format ekrana | 16:9
Osvetljenje | 500 cd/m²
Osvetljenje | 420 cd/m² sa dodirom
Propusnost svetla | 84%
Statički kontrast | 1100:1
Vreme odziva (GTG) | 8ms
Zona gledanja | horizontalno/vertikalno: 178°/178°, desno/levo: 89°/89°, gore/dole: 89°/89°
Podržane boje | 16.7miliona 8bit
Horizontalna sinhronizacija | 30 - 83KHz
Vidljiva površina Š x V | 1073.8 x 604mm, 42.3 x 23.8"
Širina okvira (stranice, vrh, dno) | 39mm, 39mm, 39mm
Razmak piksela | 0.2796mm
Boja okvra | crna, mat
TOUCH
Touch tehnologija | projektivni kapacitivni
Tačke dodira | 15 (HID, samo sa podržanim OS)
Preciznost dodira | +- 2.5mm
Način dodira | olovka, prst, rukavica (lateks)
Interfejs dodira | USB
Podržani operativni sistemi | Svi iiyama monitori su Plug & Play kompatibilni sa Windows Linux operativnim sistemima. Detalje o podržanom OS-u za modele osetljive na dodir potražite u odjeljku za preuzimanje u uputstvima za instalaciju drajvera.
Kroz staklo | 6mm
Odbijanje dlana | da
KONEKTORI / KONTROLE
Ulaz analognog signala | VGA x1 (max. 1920x1200 @60Hz)
Ulaz digitalnog signala | DVI x1 (max. 1920x1200 @60Hz) HDMI x2 (v.2.0 x1 max. 3840x2160 @60Hz, v.1.4 x1 max. 3840x2160 @30Hz) DisplayPort x1 (v.1.2 max. 3840x2160 @60Hz)
Audio ulaz | Mini konektor x1
Kontrolni ulaz | RS-232c x1 (Preuzmi/Postavi komandu) RJ45 (LAN) x1 IR x1
Audio izlaz | Mini konektor x1 Zvučnici 2 x 8W
HDCP | da
KARAKTERISTIKE
Dodatno | ručke, zaštitno dodirno staklo
Kiosk mod | da
Maksimalno neprekidno radno vreme | 24/7
Debljina stakla | 4mm
Tvrdoća stakla | 7H
60950 test udara | da
Zaštita od vode i prašine | IP54 (prednja strana)
Kućište (okvir) | metal
Zaključavanje OSD tastera | da
Zaključavanje daljinskog upravljača | da
OPŠTE
OSD jezici | EN, DE, FR, ES, IT, RU, NL, PL
Kontrolni tasteri | Napajanje, Levo, Desno, Gore, Dole, Meni, Izbor izvora/Enter
Korisničke kontrole | slika (režim slike, pozadinsko osvetljenje, kontrast, osvetljenost, hroma, faza. oštrina, temperatura boje, resetovanje), zvuk (visoki tonovi, niski tonovi, balans, jačina zvuka, utišavanje zvučnika, zvučnik, zvuk, izvor, resetovanje), ekran (aspekt, podešavanje ekrana , dodirna funkcija), podešavanje (jezik, raspored, ušteda energije, podešavanje kontrole, mrežna podešavanja, napredno, informacije, resetovanje)
Plug&Play | DDC2B
MEHANIČKI
Orijentacija | pejzaž, portret, face-up
VESA montiranje | 400 x 200mm
Nosač za mini PC | VESA 100 x 100, NUC INTEL
Opseg radne temperature | 0°C - 40°C
Temperatura skladištenja | - 20°C - %2°C
UKLJUČENI DODACI
Kablovi | Strujni kabl, USB, HDMI, DP, IR-Extender
Upustva | kratko uputstvo, bezbednosni vodič
Ostalo | nastavak za IR kontroler
Poklopac kabla | da
Daljinski upravljač | da (baterije uključene)
UPRAVLJANJE NAPAJANJEM
Napajanje | interna
Potrošnja energije | % 1W tipično, 1.0W stand by, 1.0W iskljucen
ODRŽIVOST
Propisi | CE, TÜV-Bauart, EAC, RoHS podrška, ErP, WEEE, cULus, REACH
Klasa energetske efikasnosti | C
REACH SVHC | iznad 0.1%: Olova
DIMENZIJE / TEŽINA
Dimenzije proizvoda Š x V x D | 1154 x 684 x 73.5mm
Dimenzije kutije Š x V x D | 1280 x 835 x 245mm
Zapremina palete | 8pcs
Dimenzije palete Š x V x D | 1300 x 1250 x 1796mm
Težina (bez kutije) | 33.3kg
Težina (sa kutijom) | 34kg
EAN kod | 4948570117239
DIMENZIJE / TEŽINA
Dimenzije proizvoda Š x V x D | 1154 x 684 x 73.5mm
Dimenzije kutije Š x V x D | 1280 x 835 x 245mm
Zapremina palete | 8pcs
Dimenzije palete Š x V x D | 1300 x 1250 x 1796mm
Težina (bez kutije) | 33.3kg
Težina (sa kutijom) | 34kg
EAN kod | 4948570117239