## Worksheet
ProLite TF5538UHSC-W2AG
KARAKTERISTIKE EKRANA
Dizajn | Staklo od ivice do ivice, Otvoreni okvir
Dijagonala | 55", 139cm
Panel | IPS LED, AG premaz ekrana
Osnovna rezolucija | 3840 x 2160 @60Hz (8.3 megapixel 4K UHD)
Osnovna rezolucija | 60Hz
Format ekrana | 16:9
Osvetljenje | 500 cd/m²
Osvetljenje | 420 cd/m² sa dodirom
Propusnost svetla | 84%
Statički kontrast | 1100:1
Vreme odziva (GTG) | 8ms
Zona gledanja | horizontalno/vertikalno: 178°/178°, desno/levo: 89°/89°, gore/dole: 89°/89°
Podržane boje | 16.7miliona 8bit
Horizontalna sinhronizacija | 30 - 83KHz
Vidljiva površina Š x V | 1209.6 x 680.4mm, 47.6 x 26.8"
Širina okvira (stranice, vrh, dno) | 41.3mm, 41.3mm, 41.3mm
Razmak piksela | 0.315mm
Boja okvra | bela, mat
TOUCH
Touch tehnologija | projektivni kapacitivni
Tačke dodira | 15 (HID, only with supported OS)
Preciznost dodira | +- 2.5mm
Način dodira | olovka, prst, rukavica (lateks)
Interfejs dodira | USB
Podržani operativni sistemi | Svi iiyama monitori su Plug & Play kompatibilni sa Windows Linux operativnim sistemima. Detalje o podržanom OS-u za modele osetljive na dodir potražite u odjeljku za preuzimanje u uputstvima za instalaciju drajvera.
Kroz staklo | 6mm
Odbijanje dlana | da
KONEKTORI / KONTROLE
Ulaz analognog signala | VGA x1 (max. 1920x1200 @60Hz)
Ulaz digitalnog signala | DVI x1 (max. 1920x1200 @60Hz) HDMI x2 (v.2.0 x1 max. 3840x2160 @60Hz, v.1.4 x1 max. 3840x2160 @30Hz) DisplayPort x1 (v.1.2 max. 3840x2160 @60Hz)
Audio ulaz | Mini konektor x1
Kontrolni ulaz | RS-232c x1 (Get/Set Command) RJ45 (LAN) x1 IR x1
Audio izlaz | Mini konektor x1 Zvučnici 2 x 8W
HDCP | da
KARAKTERISTIKE
Dodatno | handles, touch through-glass
Kiosk mod | da
Maksimalno neprekidno radno vreme | 24/7
Debljina stakla | 4mm
Tvrdoća stakla | 7H
60950 test udara | da
Zaštita od vode i prašine | IP54 (prednja strana)
Kućište (okvir) | metal
Zaključavanje OSD tastera | da
Zaključavanje daljinskog upravljača | da
OPŠTE
OSD jezici | EN, DE, FR, ES, IT, RU, NL, PL
Kontrolni tasteri | Power, Left, Right, Up, Down, Menu, Source/Enter
Korisničke kontrole | slika (režim slike, pozadinsko osvetljenje, kontrast, osvetljenost, hroma, faza, oštrina, temperatura boje, resetovanje), zvuk (visoki tonovi, bas, balans, jačina zvuka, zvuk, zvučnik, izvor zvuka, resetovanje), ekran (aspekt, podešavanje ekrana, funkcija dodira), podešavanje (jezik, raspored, ušteda energije, kontrolna podešavanja, mrežna podešaanja, napredne opcije, informacije, reset svih opcija)
Plug&Play | DDC2B
MEHANIČKI
Orijentacija | pejzaž, portret, face-up
VESA montiranje | 600 x 400mm
Nosač za mini PC | VESA 100 x 100, NUC INTEL
Opseg radne temperature | 0°C - 40°C
Temperatura skladištenja | - 20°C - %2°C
UKLJUČENI DODACI
Kablovi | Strujni kabl, USB, HDMI, DP, IR-Extender
Upustva | kratko uputstvo, bezbednosni vodič
Poklopac kabla | da
Daljinski upravljač | da (baterije uključene)
UPRAVLJANJE NAPAJANJEM
Napajanje | interna
Potrošnja energije | % 1W tipično, 1.0W stand by, 1.0W iskljucen
ODRŽIVOST
Propisi | CB, CE, TÜV-Bauart, RoHS podrška, ErP, WEEE, CU, cULus, REACH
Klasa energetske efikasnosti | B
REACH SVHC | iznad 0.1%: Olova
DIMENZIJE / TEŽINA
Dimenzije proizvoda Š x V x D | 1294.5 x 765.5 x 68mm
Dimenzije kutije Š x V x D | 1400 x 930 x 245mm
Zapremina palete | 8pcs
Dimenzije palete Š x V x D | 1300 x 1250 x 1796mm
Težina (bez kutije) | 41kg
Težina (sa kutijom) | 47.5kg
EAN kod | 4948570117253