## Worksheet
SPC5802BB
Uredjaj
Tip | slot PC
CPU | Intel® Core™ i5-8500
RAM | 8GB DDR4
SSD | 128GB M.2
Grafika | Intel® HD Graphics 630
Chipset | Intel® Q370, vPro, TPM (Trusted Platform Module)
Zvučna kartica | integrusani High Definition Audio Stereo
Mreža | 10/100/1000M Adapter
WiFi | 802.11ac (2.4GHz/5GHz)
Bluetooth | 4.2
Operativni sistem | Windows® 10 IoT Enterprise 64-bit
LAN (RJ45) | x1
USB | 3.0 x4, 2.0 x2, 3.1 Type C x1
VGA Izlaz | x1
DisplayPort Izlaz | x1
HDMI izlaz | x1
Konektor za slušalice | da
Ulaz za mikrofon | x1
UPRAVLJANJE NAPAJANJEM
Napajanje | interna
Potrošnja energije | % 1W tipično, 1.35W stand by
DIMENZIJE / TEŽINA
Dimenzije proizvoda Š x V x D | 263.4 x 32.2 x 246.1mm
Dimenzije kutije Š x V x D | 312 x 91 x 353mm
Težina (bez kutije) | 1.9kg
EAN kod | 4948570032440
Uslovi životne sredine
Opseg radne temperature | 0°C - 45°C
Vlažnost vazduha (u radu) | 10% - 90%
Raspon temperature skladištenja | - 20°C - 60°C
Vlažnost vazduha (skladištenje) | 10% - 90%
Uslovi životne sredine
Opseg radne temperature | 0°C - 45°C
Vlažnost vazduha (u radu) | 10% - 90%
Raspon temperature skladištenja | - 20°C - 60°C
Vlažnost vazduha (skladištenje) | 10% - 90%