## Worksheet
G-Master GB3466WQSU-B1
KARAKTERISTIKE EKRANA
Dijagonala | 34", 86.5cm
Panel | VA LED, mat završna obrada
Zakrivljen | 1500R
Osnovna rezolucija | 3440 x 1440 @144Hz (4.9 megapixel UWQHD, DisplayPort)
Osnovna rezolucija | 144Hz
Format ekrana | 21:9
Osvetljenje | 400 cd/m²
Statički kontrast | 3000:1
Napredni kontrast | 80M:1
Vreme odziva (MPRT) | 1ms
Zona gledanja | horizontalno/vertikalno: 178°/178°, desno/levo: 89°/89°, gore/dole: 89°/89°
Podržane boje | 16.7miliona 8bit
Horizontalna sinhronizacija | 30 - 160KHz
Vidljiva površina Š x V | 797.22 x 333.72mm, 31.4 x 13.1"
Razmak piksela | 0.23175mm
Boja | mat, crna
KONEKTORI / KONTROLE
Ulaz signala | HDMI x2 (v.2.0, max. 3440 x 1440 @100Hz) DisplayPort x2 (v.1.4, max. 3440 x 1440 @144Hz)
USB HUB | x2 (v.3.2 (Gen 1, 5Gbit))
HDCP | da
Priključak za slušalice | da
KARAKTERISTIKE
Smanjeno emitovanje plave svetlosti | da
Bez treperenja | da
Adaptive Sync podrška | HDMI: 3440 x 1440 @48-100Hz, DP: 3440 x 1440 @48-144Hz
HDR | HDR400
OSD jezici | EN, DE, FR, ES, IT, RU, JP, CZ, NL, PL
Kontrolni tasteri | kontrolor džojstika: Pritisnuti (meni / napajanje), gore (odabir ulaza), dole (izlaz), levo (eko režim), desno (jačina zvuka)
Zvučnici | 2 x 3W
Pogodnost | Kensington-lock™ priprema, DDC2B, Mac OSX
MEHANIČKI
Podešavanje položaja prikaza | visina, nagib
Podešavanje visine | 110mm
Ugao nagiba | 20° gore; 5° dole
VESA montiranje | 100 x 100mm
UKLJUČENI DODACI
Kablovi | Strujni kabl, USB, HDMI, DP
Ostalo | kratko uputstvo, bezbednosni vodič
UPRAVLJANJE NAPAJANJEM
Napajanje | interna
Potrošnja energije | % 1W tipično, 0.5W stand by, 0.5W iskljucen
ODRŽIVOST
Propisi | CE, EAC, RoHS podrška, ErP, WEEE, REACH
Klasa energetske efikasnosti (Regulation (EU) 2017/1369) | F
Klasa energetske efikasnosti | B
REACH SVHC | iznad 0,1%: olovo, olovo monoksid, dibor trioksid
DIMENZIJE / TEŽINA
Dimenzije proizvoda Š x V x D | 808 x 441.5 (551.5) x 256mm
Dimenzije kutije Š x V x D | 909 x 505 x 282mm
Zapremina palete | 16pcs
Dimenzije palete Š x V x D | 1000 x 2146 x 1200mm
Težina (bez kutije) | 10.9kg
Težina (bez postolja) | 6kg
EAN kod | 4948570117406
DIMENZIJE / TEŽINA
Dimenzije proizvoda Š x V x D | 808 x 441.5 (551.5) x 256mm
Dimenzije kutije Š x V x D | 909 x 505 x 282mm
Zapremina palete | 16pcs
Dimenzije palete Š x V x D | 1000 x 2146 x 1200mm
Težina (bez kutije) | 10.9kg
Težina (bez postolja) | 6kg
EAN kod | 4948570117406