## Worksheet
Prolite LH8642UHS-B1
KARAKTERISTIKE EKRANA
Dizajn | Tanki okvir
Dijagonala | 85.6", 217cm
Panel | IPS, mat završna obrada, bez odsjaja, haze 28%
Osnovna rezolucija | 3840 x 2160 @60Hz (8.3 MegaPixels 4K UHD)
Osnovna rezolucija | 60Hz
Format ekrana | 16:9
Osvetljenje | 500 cd/m²
Statički kontrast | 1200:1
Vreme odziva (GTG) | 8ms
Zona gledanja | horizontalno/vertikalno: 178°/178°, desno/levo: 89°/89°, gore/dole: 89°/89°
Podržane boje | 1.07B 10bit
Horizontalna sinhronizacija | 30 - 80KHz
Vidljiva površina Š x V | 1895 x 1066.9mm, 74.6 x 42"
Širina okvira (stranice, vrh, dno) | 15.5mm, 15.5mm, 15.5mm
Razmak piksela | 0.4935mm
Boja okvra | crna, mat
KONEKTORI / KONTROLE
Ulaz analognog signala | VGA x1 (max. 1920x1080 @60Hz)
Ulaz digitalnog signala | DVI x1 (max. 1920x1080 @60Hz) HDMI x2 (max. 3840x2160 @60Hz) DisplayPort x1 (max. 3840x2160 @60Hz)
Audio ulaz | Mini konektor x1 (3.5mm)
Kontrolni ulaz | RS-232c x1 RJ45 (LAN) x1 IR x1
Digitalni izlaz signala | HDMI x1
Audio izlaz | S/PDIF (Optički) x1 Zvučnici 2 x 10W
Monitor kontrolni izlaz | RS-232c x1 IC loop x1
HDCP | da
USB portovi | x2 (v.2.0 x1, v.3.0 x1)
KARAKTERISTIKE
Integrisani softver | Android OS 8.0, EShare, iiSignage
WiFi | opciono
Hardver | CPU: HiSillicon V811, CA73*2+A53*2, Memory: 4GB DDR4, Storage: 32GB eMMC
Dodatno | Intel® SDM-L, micro SD card slot
Maksimalno neprekidno radno vreme | 18/7
Protiv zadržavanja slike | da
Reprodukcija medija | da
Kućište (okvir) | metal
OPŠTE
OSD jezici | EN, DE, FR, ES, IT, CN, RU, JP, CZ, NL, PL
Kontrolni tasteri | Power, Mute, Input, Plus, Minus, Up, Down, Menu
Korisničke kontrole | Podešavanje slike (osvetljenost, kontrast, oštrina, nivoi crne, boja, smanjenje šuma, odabir gama nivoa, nijanse boje, kontrola boja, pametna kontrola snage, over scan, reset slike), ekran (H.položaj, V.položaj, piksel sat, faza, režim zumiranja, predefinisano zumiranje, automatsko podešavanje, reset ekrana), audio (balans, visoki tonovi, bas, jačina zvuka, izlaz zvuka, maksimalna jačina, minimalna jačina zvuka, isključen zvuk, izvor zvuka, reset zvuka, sinhronizacija zvuka), konfiguracija 1 (uključivanje, čuvanje ekrana, usmeravanje RS232, pokretanje sistema, WOL, RGB raspon, konfiguracija 1 reset, reseti na fabrička podešavanja), konfiguracija 2 (isključivanje OSD-a, položaj OSD H. počožaj, OSD V. položaj, informacije o OSD-u, logo, ID monitora, temperatura, informacije o monitoru, HDMI verzija, konfiguracija 2 reset), Napredne opcije (IR kontrola, LED lampica napajanja, kontrola tastature, isključeni tajmer, datum i vreme, raspored, HDMI One Wire, jezik, prozirnost OSD menija, ušteda energije, reseti naprednih podešavanja), podešavanje Androida (ethernet, prikaz signala, sistemski alati, prikaz, aplikacije, datum i vreme, opcije programera)
Plug&Play | DDC2B
MEHANIČKI
Orijentacija | pejzaž, portret
Dizajniran bez ventilatora | da
VESA montiranje | 600 x 400mm
Opseg radne temperature | 0°C - 40°C
Temperatura skladištenja | - 20°C - 60°C
MTBF - Prosecno vreme izmedju kvarova | 50.000 sati (izuzimajući pozadinsko osvetljenje)
UKLJUČENI DODACI
Kablovi | Strujni kabl, HDMI, RS-232c
Upustva | kratko uputstvo, bezbednosni vodič
Ostalo | Nalepnice za rupe od vijaka
Daljinski upravljač | da (baterije uključene)
UPRAVLJANJE NAPAJANJEM
Napajanje | interna
Potrošnja energije | % 1W tipično, 0.5W stand by, 0.5W iskljucen
ODRŽIVOST
Propisi | CB, CE, TÜV-Bauart, EAC, RoHS podrška, ErP, WEEE, REACH
Klasa energetske efikasnosti (Regulation (EU) 2017/1369) | G
Klasa energetske efikasnosti | C
DIMENZIJE / TEŽINA
Dimenzije proizvoda Š x V x D | 1929 x 1100 x 95.3mm
Dimenzije kutije Š x V x D | 2224 x 1427 x 373mm
Zapremina palete | 3pcs
Dimenzije palete Š x V x D | 2234 x 1829 x 1389mm
Težina (bez kutije) | 49.5kg
Težina (sa kutijom) | 66.1kg
EAN kod | 4948570117482