## Worksheet
ProLite E2482HS-B5
KARAKTERISTIKE EKRANA
Dijagonala | 24", 61cm
Panel | TN LED, mat završna obrada
Osnovna rezolucija | 1920 x 1080 (2.1 megapixel Full HD)
Format ekrana | 16:9
Osvetljenje | 250 cd/m²
Statički kontrast | 1000:1
Napredni kontrast | 80M:1
Vreme odziva (GTG) | 1ms
Zona gledanja | horizontalno/vertikalno: 170°/160°, desno/levo: 85°/85°, gore/dole: 80°/80°
Podržane boje | 16.7mln (sRGB: 99%; NTSC: 72%)
Horizontalna sinhronizacija | 31 - 85KHz
Vidljiva površina Š x V | 531.4 x 298.9mm, 20.9 x 11.8"
Razmak piksela | 0.277mm
Boja | mat, crna
KONEKTORI / KONTROLE
Ulaz signala | VGA x1 (1920 x 1080 @ 60Hz) DVI x1 (1920 x 1080 @ 60Hz) HDMI x1 (1920 x 1080 @ 75Hz)
HDCP | da
Priključak za slušalice | da
KARAKTERISTIKE
Smanjeno emitovanje plave svetlosti | da
Bez treperenja | da
OSD jezici | EN, DE, FR, ES, IT, RU, JP, CZ, NL, PL
Kontrolni tasteri | Power, Menu/ Select, Scroll up/ Volume, Scroll down/ ECO, Exit
Korisničke kontrole | automatsko podešavanje, podešavanje slike (osvetljenost, kontrast, ECO, reduktor plave svetlosti, napredni kontrast, overdrive), geometrija (H. položaj, V, položa, piksel sat, faza), podešavanje boje (temp. boje, predefinisana podešavanja, i -Style boje), OSD (H. položaj, V. položaj, okretanje ekranskog menija, OSD vreme), jezik, opoziv, ostalo (oštro i meko, podešavanje video režima, početni logo, prikaz informacija), odabir ulaza (ulazni izvor), postavke zvuka (jačina zvuka, isključivanje zvuka, audio ulaz)
Zvučnici | 2 x 1W
Pogodnost | Kensington-lock™ priprema, DDC/CI, DDC2B, Mac OSX
MEHANIČKI
Podešavanje položaja prikaza | nagib
Ugao nagiba | 22° gore; 5° dole
VESA montiranje | 100 x 100mm
Opseg radne temperature | 5°C - 35°C
Temperatura skladištenja | - 20°C - 60°C
UKLJUČENI DODACI
Kablovi | Strujni kabl, DVI, Audio
Ostalo | kratko uputstvo, bezbednosni vodič
UPRAVLJANJE NAPAJANJEM
Napajanje | interna
Potrošnja energije | % 1W tipično, 0.5W stand by, 0.5W iskljucen
ODRŽIVOST
Propisi | TCO Sertifikat, CE, TÜV-GS, VCCI-B, PSE, RoHS podrška, ErP, ENERGY STAR<sup>®</sup>, WEEE, REACH
Klasa energetske efikasnosti (Regulation (EU) 2017/1369) | E
Klasa energetske efikasnosti | A+
EPEAT | EPEAT je sveobuhvatna ekološka ocena koja pomaže u identifikaciji ekoloških računara i druge elektronske opreme. Bronzani sertifikat znači da monitor ispunjava sve tražene kriterijume. EPEAT Bronze važi u zemljama u kojima iiyama registruje proizvod. Molimo posetite www.epeat.net za status registracije u vašoj zemlji.
REACH SVHC | iznad 0.1%: Olova
DIMENZIJE / TEŽINA
Dimenzije proizvoda Š x V x D | 565 x 414 x 187mm
Dimenzije kutije Š x V x D | 633 x 139 x 420mm
Težina (bez kutije) | 3.4kg
EAN kod | 4948570117536