## Worksheet
ProLite TE9803MIS-B1AG
KARAKTERISTIKE EKRANA
Dizajn | Tanki okvir
Dijagonala | 98", 247.7cm
Panel | IPS Direct LED, AG presvučeno staklo
Osnovna rezolucija | 3840 x 2160 (8.3 megapixel 4K UHD)
Format ekrana | 16:9
Osvetljenje | 350 cd/m²
Propusnost svetla | 88%
Statički kontrast | 1200:1
Dinamički kontrast | 4000:1
Vreme odziva (GTG) | 8ms
Zona gledanja | horizontalno/vertikalno: 178°/178°, desno/levo: 89°/89°, gore/dole: 89°/89°
Podržane boje | 1.07B 10bit
Horizontalna sinhronizacija | 30 - 80KHz
Vidljiva površina Š x V | 2158.9 x 1214.4mm, 85 x 47.8"
Razmak piksela | 0.562mm
Boja okvra | crna, mat
TOUCH
Touch tehnologija | infracrveno
Tačke dodira | 20 (HID, samo uz podržani OS)
Preciznost dodira | +- 2mm
Način dodira | olovka, prst, rukavica
Interfejs dodira | USB
Podržani operativni sistemi | Svi iiyama monitori su Plug & Play kompatibilni sa Windows Linux operativnim sistemima. Detalje o podržanom OS-u za modele osetljive na dodir potražite u odjeljku za preuzimanje u uputstvima za instalaciju drajvera.
KONEKTORI / KONTROLE
Ulaz analognog signala | VGA x1 (max. 1920x1080 @60Hz)
Ulaz digitalnog signala | HDMI x3 (v.2.0, max. 3840x2160 @60Hz (YUV420))
Audio ulaz | Mini konektor x1
Kontrolni ulaz | RS-232c x1 RJ45 (LAN) x1 (Internet samo za Android)
Digitalni izlaz signala | HDMI x1 (2.0, 3840x2160 @60Hz)
Audio izlaz | S/PDIF (Optički) x1 Mini konektor x1 Zvučnici 2 x 12W
HDCP | v.2.2
USB portovi | x6 (reprodukcija medija / periferna oprema / memorija - prednja strana: 2x v.2.0, dno: 1x v.2.0, desna strana: 3x v.3.0)
KARAKTERISTIKE
Integrisani softver | iiWare 8.0 (Android OS) koji sadrži Note, web pregledač, menadžer datoteka, cloude diskove, WPS kancelariju i ScreenSharePro za bežičnu vezu sa Windovs / iOS / Android uređajima
WiFi | da (WiFi Module OWM001 - Dual WiFi Bandwidth: 2.4GHz/5GHz, WiFi Standard: 11AC 802.11 a/b/g/n/ac)
Hardver | Dual core A73+A53 CPU, Quad core Mali G51 GPU, 3GB RAM, 16GB interna memorija
Dodatno | WiFi Modul (OWM001), opcioni slot za PC, olovke za četiri dodira
Kiosk mod | da
Maksimalno neprekidno radno vreme | 18/7
Reprodukcija medija | da
Debljina stakla | 4mm
Tvrdoća stakla | 7H
Kućište (okvir) | metal
Zaključavanje OSD tastera | da
OPŠTE
OSD jezici | EN, DE, FR, ES, IT, RU, CZ, NL, PL
Plug&Play | DDC2B
Garancija | 5 godina (za detalje i zemlje koje ispunjavaju uslove, molimo pogledajte odeljak o garanciji na našoj web stranici)
MEHANIČKI
Orijentacija | pejzaž
Dizajniran bez ventilatora | da
VESA montiranje | 800 x 600mm
Opseg radne temperature | 0°C - 40°C
Temperatura skladištenja | - 20°C - 60°C
MTBF - Prosecno vreme izmedju kvarova | 50.000 sati (izuzimajući pozadinsko osvetljenje)
UKLJUČENI DODACI
Kablovi | Strujni kabl, USB, HDMI
Olovka za dodir | x4 (ø3 x1 & ø7 x1)
Upustva | kratko uputstvo, bezbednosni vodič
Daljinski upravljač | da (baterije uključene)
UPRAVLJANJE NAPAJANJEM
Napajanje | interna
Potrošnja energije | % 1W tipično, 0.5W stand by, 0.5W iskljucen
ODRŽIVOST
Propisi | CB, CE, TÜV-Bauart, EAC, RoHS podrška, ErP, WEEE, REACH
Klasa energetske efikasnosti | A+
REACH SVHC | iznad 0.1%: Olova
DIMENZIJE / TEŽINA
Dimenzije proizvoda Š x V x D | 2244.7 x 1323 x 90.5mm
Dimenzije kutije Š x V x D | 2483 x 1493 x 376mm
Zapremina palete | 1pcs
Težina (bez kutije) | 101.5kg
Težina (sa kutijom) | 138.75kg
EAN kod | 4948570117772