## Worksheet
ProLite TW1023ASC-B1P
KARAKTERISTIKE EKRANA
Dizajn | Staklo od ivice do ivice
Dijagonala | 10.1", 25.5cm
Panel | IPS Panel Tehnologija, LED
Osnovna rezolucija | 1280 x 800 (1 megapixel HD)
Format ekrana | 16:10
Osvetljenje | 450 cd/m²
Osvetljenje | 385 cd/m² sa dodirom
Propusnost svetla | 85%
Statički kontrast | 1000:1 sa dodirom
Vreme odziva (GTG) | 25ms
Zona gledanja | horizontalno/vertikalno: 160°/160°, desno/levo: 80°/80°, gore/dole: 80°/80°
Podržane boje | 16.7miliona 8bit
Vidljiva površina Š x V | 216.6 x 135.4mm, 8.5 x 5.3"
Razmak piksela | 0.1692mm
Boja okvra | crna, mat
TOUCH
Touch tehnologija | projektivni kapacitivni
Tačke dodira | 10
Način dodira | prst, rukavica (lateks), kapacitativna olovka
Interfejs dodira | USB
KONEKTORI / KONTROLE
Digitalni izlaz signala | HDMI x1 (mini HDMI, 1280x720 @60Hz)
Audio izlaz | Zvučnici 2 x 1.5W
USB portovi | x2 (2.0, 1 x MICRO sa OTG)
RJ45 (LAN) | x1 (PoE - IEEE802.3af/15.4W)
Mikrofon | 1
KARAKTERISTIKE
Integrisani softver | Android 11
CPU | Rockchip RK3288 Quad-core A17*4
GPU | T764
Memorija za skladištenje | 16GB eMMC
Memorija | 2GB DDR3
WiFi | IEEE802.11b/g/n
Bluetooth | 4
Dodatno | automatska rotacija, veb kamera (2 megapiksela), mikrofon, slot za SD karticu, premaz protiv otisaka prsta
Maksimalno neprekidno radno vreme | 24/7
Debljina stakla | 1.25mm
Tvrdoća stakla | 7H
MEHANIČKI
Orijentacija | pejzaž, portret, face-up
VESA montiranje | 75 x 75mm
UKLJUČENI DODACI
Upustva | kratko uputstvo, bezbednosni vodič
Ostalo | AC adapter
Poklopac kabla | da
UPRAVLJANJE NAPAJANJEM
Napajanje | eksterna
Potrošnja energije | % 1W tipično
ODRŽIVOST
Propisi | CE, RoHS podrška, ErP, WEEE, REACH
REACH SVHC | iznad 0.1%: Olova
DIMENZIJE / TEŽINA
Dimenzije proizvoda Š x V x D | 255 x 172 x 30.5mm
Dimenzije kutije Š x V x D | 398 x 223 x 68mm
Zapremina palete | 256pcs
Dimenzije palete Š x V x D | 1000 x 1200 x 2150mm
Težina (bez kutije) | 0.8kg
Težina (sa kutijom) | 1.36kg
EAN kod | 4948570117116
DIMENZIJE / TEŽINA
Dimenzije proizvoda Š x V x D | 255 x 172 x 30.5mm
Dimenzije kutije Š x V x D | 398 x 223 x 68mm
Zapremina palete | 256pcs
Dimenzije palete Š x V x D | 1000 x 1200 x 2150mm
Težina (bez kutije) | 0.8kg
Težina (sa kutijom) | 1.36kg
EAN kod | 4948570117116