## Worksheet
WP D001HU KIT
Uredjaj
Podržane platforme | Windows, MAC, Chrome, bilo koji OS koji podržava HDMI standard 1.4
HDMI izlaz | x1
Audio | stereo, radio kvalitet 16bits 48kHz
Broj slika | do 60fps u zavisnosti od okruženja (FHD)
Izlazna rezolucija | 720x480, 720x576, 1280x720, 1920x1080
Ulazna rezolucija | Video: 480p, 576p, 720p, 1080p PC timing: 640x480, 800x600, 1024x768, 1280x720, 1920x1080
Bežični | IEEE 802.11ac, 5GHz, IEEE 802.11n, 2.4GHz
Brzina bežičnog prenosa podataka | do 867Mbps
Protokol provere autentičnosti | WPA2 (WPA2-PSK (Pre-Shared key) / WPA2-Enterprise)
Bezbednost (enkripcija) | WPA2
Domašaj | 15 m max.
UPRAVLJANJE NAPAJANJEM
Potrošnja energije | % 1W tipično
ODRŽIVOST
Propisi | CE, RoHS podrška
DIMENZIJE / TEŽINA
EAN kod | 4948570032549
DIMENZIJE / TEŽINA
EAN kod | 4948570032549