## Worksheet
ProLite TF1215MC-B1
KARAKTERISTIKE EKRANA
Dizajn | Otvoreni okvir
Dijagonala | 12.1", 31cm
Panel | IPS Tehnologija
Osnovna rezolucija | 1024 x 768 (0.8 megapixel)
Format ekrana | 4:3
Osvetljenje | 540 cd/m²
Osvetljenje | 450 cd/m² sa dodirom
Propusnost svetla | 85%
Statički kontrast | 1000:1
Vreme odziva (BTB) | 25ms
Zona gledanja | horizontalno/vertikalno: 178°/178°, desno/levo: 89°/89°, gore/dole: 89°/89°
Podržane boje | 16.2miliona (6bit + Hi-FRC)
Horizontalna sinhronizacija | 31.4 - 60KHz
Vidljiva površina Š x V | 245.8 x 184.3mm, 9.7 x 7.2"
Razmak piksela | 0.24mm
Boja okvra | crna
TOUCH
Touch tehnologija | projektivni kapacitivni
Tačke dodira | 10 (HID, samo uz podržani OS)
Način dodira | prst, rukavica (lateks), kapacitativna olovka
Interfejs dodira | USB
Podržani operativni sistemi | Svi iiyama monitori su Plug & Play kompatibilni sa Windows Linux operativnim sistemima. Detalje o podržanom OS-u za modele osetljive na dodir potražite u odjeljku za preuzimanje u uputstvima za instalaciju drajvera.
Kroz staklo | 6mm
Odbijanje dlana | da
KONEKTORI / KONTROLE
Ulaz analognog signala | VGA x1
Ulaz digitalnog signala | HDMI x1 DisplayPort x1
Audio izlaz | Mini konektor x1
HDCP | da
KARAKTERISTIKE
Dodatno | premaz protiv otiska prsta, dodirni staklo
Debljina stakla | 3.15mm
Tvrdoća stakla | 7H
60950 test udara | da
Zaštita od vode i prašine | IP65 (prednja strana)
Vodootporno zaptivanje | da
Zaključavanje OSD tastera | da
OPŠTE
OSD jezici | EN, DE, FR, ES, IT, CN, JP
Kontrolni tasteri | Meni, Pomeranje na gore / Osvetljenost, Pomeranje na dole / Kontrast, Odabir, Pokretanje
Korisničke kontrole | slika (kontrast, osvetljenost, položaj H., položaj V., faza, sat, automatsko podešavanje), napredni (temperatura boje, oštrina), OSD (OSD ​​vremensko ograničenje, OSD položaj, OSD H. položaj, OSD V. položaj, dodirni prekidač ), opcija (resetovanje, jezik, izbor izvora, režim prikaza, fabričko podešavanje)
Plug&Play | DDC2B
MEHANIČKI
Orijentacija | pejzaž, portret, face-up
VESA montiranje | 100 x 100mm
Opseg radne temperature (-°/+°) | -20°C - 60°C
Temperatura skladištenja | - 20°C - 60°C
UKLJUČENI DODACI
Kablovi | Strujni kabl, USB, HDMI, DP
Upustva | kratko uputstvo, bezbednosni vodič
Ostalo | AC adapter, spoljna kontrolna pločica
Daljinski upravljač | eksterna kontrolna tabla
UPRAVLJANJE NAPAJANJEM
Napajanje | eksterna
Potrošnja energije | % 1W tipično, 0.55W stand by, 0.5W iskljucen
ODRŽIVOST
Propisi | CE, EAC, RoHS podrška, ErP, WEEE, cULus, REACH
Klasa energetske efikasnosti (Regulation (EU) 2017/1369) | F
Klasa energetske efikasnosti | B
DIMENZIJE / TEŽINA
Dimenzije proizvoda Š x V x D | 308.5 x 248 x 41.5mm
Dimenzije kutije Š x V x D | 435 x 355 x 165mm
Težina (bez kutije) | 2.1kg
Težina (sa kutijom) | 3.9kg
EAN kod | 4948570118007