## Worksheet
ProLite TW1523AS-B1P
KARAKTERISTIKE EKRANA
Dizajn | Staklo od ivice do ivice
Dijagonala | 15.6", 39.5cm
Panel | IPS
Osnovna rezolucija | 1920 x 1080 (2 megapiksela HD)
Format ekrana | 16:9
Osvetljenje | 450 cd/m²
Osvetljenje | 385 cd/m² sa dodirom
Propusnost svetla | 85%
Statički kontrast | 1000:1 sa dodirom
Vreme odziva (GTG) | 30ms
Zona gledanja | horizontalno/vertikalno: 170°/170°, desno/levo: 85°/85°, gore/dole: 85°/85°
Podržane boje | 16.7miliona 8bit
Vidljiva površina Š x V | 344.16 x 193.59mm, 13.5 x 7.6"
Razmak piksela | 0.17925mm
Boja okvra | crna, mat
TOUCH
Touch tehnologija | projektivni kapacitivni
Tačke dodira | 10 (HID, sa sa podržanim OS)
Način dodira | prst, rukavica (lateks), kapacitativna olovka
Interfejs dodira | USB
KONEKTORI / KONTROLE
Kontrolni ulaz | RJ45 (LAN) x1 (PoE - IEEE802.3at/30W)
Digitalni izlaz signala | HDMI x1 (mini HDMI, 1920x1080 @60Hz)
Audio izlaz | Mini konektor x1 Zvučnici 2 x 2W
USB portovi | x2 (2.0)
Mikrofon | x1
KARAKTERISTIKE
Integrisani softver | Android 11
CPU | Rockchip RK3288 Quad-core A17*4
GPU | T764
Memorija za skladištenje | 16GB eMMC
Memorija | 2GB DDR3
WiFi | IEEE802.11b/g/n
Bluetooth | 4
Dodatno | auto-rotacija, mikrofon, slot za SD, premaz protiv otisaka prstiju
Maksimalno neprekidno radno vreme | 24/7
Protiv zadržavanja slike | da
Debljina stakla | 1.8mm
Tvrdoća stakla | 6H
Zaključavanje OSD tastera | da
OPŠTE
Kontrolni tasteri | Volume +, volume -, power
Aplikacije | instalirajte novu aplikaciju / upravljajte aplikacijom, zaključajte aplikaciju, kalkulator, kalendar, hrom, alarm / sat / tajmer / štoperica, e-pošta, upravljajte datotekama i mapama, upravljajte slikama / video / audio, organizujte albume, upravljajte vremenom uključivanja / isključivanja, reprodukujte audio datoteke, pretraživač, sistemske prednosti, snimač zvuka, reprodukcija video datoteka
MEHANIČKI
Orijentacija | pejzaž, portret, face-up
VESA montiranje | 100 x 100mm
UKLJUČENI DODACI
Upustva | kratko uputstvo, bezbednosni vodič
Ostalo | AC adapter
Poklopac kabla | da
UPRAVLJANJE NAPAJANJEM
Napajanje | eksterna
Potrošnja energije | % 1W tipično
ODRŽIVOST
Propisi | CE, RoHS podrška, ErP, WEEE, REACH
REACH SVHC | iznad 0.1%: Olova
DIMENZIJE / TEŽINA
Dimenzije proizvoda Š x V x D | 387 x 244 x 30.5mm
Dimenzije kutije Š x V x D | 477 x 295 x 75mm
Zapremina palete | 150pcs
Dimenzije palete Š x V x D | 1000 x 1200 x 1760mm
Težina (bez kutije) | 1.5kg
Težina (sa kutijom) | 2.4kg
EAN kod | 4948570118014
DIMENZIJE / TEŽINA
Dimenzije proizvoda Š x V x D | 387 x 244 x 30.5mm
Dimenzije kutije Š x V x D | 477 x 295 x 75mm
Zapremina palete | 150pcs
Dimenzije palete Š x V x D | 1000 x 1200 x 1760mm
Težina (bez kutije) | 1.5kg
Težina (sa kutijom) | 2.4kg
EAN kod | 4948570118014