## Worksheet
G-Master GB3266QSU-B1
KARAKTERISTIKE EKRANA
Dijagonala | 31.5", 80cm
Panel | VA LED, mat završna obrada
Zakrivljen | 1800R
Osnovna rezolucija | 2560 x 1440 @144Hz (3.7 megapixel WQHD)
Osnovna rezolucija | 144Hz
Format ekrana | 16:9
Osvetljenje | 400 cd/m²
Statički kontrast | 3000:1
Napredni kontrast | 80M:1
Vreme odziva (MPRT) | 1ms
Zona gledanja | horizontalno/vertikalno: 178°/178°, desno/levo: 89°/89°, gore/dole: 89°/89°
Podržane boje | 16.7mln (sRGB: 96%, NTSC: 72%)
Horizontalna sinhronizacija | 30 - 225KHz
Vidljiva površina Š x V | 697.3 x 392.3mm, 27.5 x 15.4"
Razmak piksela | 0.272mm
Boja | mat, crna
KONEKTORI / KONTROLE
Ulaz signala | HDMI x2 (HDMI1: max. 2560 x 1440 @75Hz, HDMI2: max.2560 x 1440 @144Hz) DisplayPort x2
USB HUB | x4 (v.3.2 (Gen 1, 5Gbit; DC5V, 900mA) x2, v.2.0 (DC5V, 500mA) x2)
HDCP | da
Priključak za slušalice | da
KARAKTERISTIKE
Smanjeno emitovanje plave svetlosti | da
Bez treperenja | da
Adaptive Sync podrška | DP & HDMI2: 2560 x 1440 @48-144Hz
HDR | da (HDR ready)
OSD jezici | EN, DE, FR, ES, IT, PT, RU, JP, CZ, NL, PL
Zvučnici | 2 x 5W
Pogodnost | Kensington-lock™ priprema, DDC2B, Mac OSX
MEHANIČKI
Podešavanje položaja prikaza | visina, okretanje, nagib
Podešavanje visine | 120mm
Okretno postolje | 90°; ° levo; 45° desno
Ugao nagiba | 22° gore; 5° dole
VESA montiranje | 100 x 100mm
Sistem upravljanja kablovima | da
UKLJUČENI DODACI
Kablovi | Strujni kabl, USB, HDMI, DP
Ostalo | kratko uputstvo, bezbednosni vodič
UPRAVLJANJE NAPAJANJEM
Napajanje | eksterna
Potrošnja energije | % 1W tipično, 0.5W stand by, 0.3W iskljucen
ODRŽIVOST
Propisi | CE, TÜV-Bauart, EAC, RoHS podrška, ErP, WEEE, REACH
Klasa energetske efikasnosti (Regulation (EU) 2017/1369) | G
Klasa energetske efikasnosti | B
REACH SVHC | iznad 0.1%: Olova
DIMENZIJE / TEŽINA
Dimenzije proizvoda Š x V x D | 712.5 x 452 (572) x 230mm
Dimenzije kutije Š x V x D | 836 x 527 x 248mm
Zapremina palete | 32pcs
Dimenzije palete Š x V x D | 1680 x 2251 x 1260mm
Težina (bez kutije) | 9kg
Težina (bez postolja) | 6.3kg
Težina (sa kutijom) | 13.5kg
EAN kod | 4948570117383
DIMENZIJE / TEŽINA
Dimenzije proizvoda Š x V x D | 712.5 x 452 (572) x 230mm
Dimenzije kutije Š x V x D | 836 x 527 x 248mm
Zapremina palete | 32pcs
Dimenzije palete Š x V x D | 1680 x 2251 x 1260mm
Težina (bez kutije) | 9kg
Težina (bez postolja) | 6.3kg
Težina (sa kutijom) | 13.5kg
EAN kod | 4948570117383