## Worksheet
G-Master G2230HS-B1
KARAKTERISTIKE EKRANA
Dijagonala | 21.5", 54.7cm
Panel | TN LED, mat finiš
Osnovna rezolucija | 1920 x 1080 @75Hz (2.1 megapixel Full HD, HDMI & DisplayPort)
Osnovna rezolucija | 75Hz
Format ekrana | 16:9
Osvetljenje | 250 cd/m²
Statički kontrast | 1000:1
Napredni kontrast | 80M:1
Vreme odziva (GTG) | 0.8ms
Zona gledanja | horizontalno/vertikalno: 170°/160°, desno/levo: 85°/85°, gore/dole: 80°/80°
Podržane boje | 16.7mln
Horizontalna sinhronizacija | 30 - 83KHz
Vidljiva površina Š x V | 476.6 x 268.1mm, 18.8 x 10.6"
Razmak piksela | 0.248mm
Boja | mat, crna
KONEKTORI / KONTROLE
Ulaz signala | VGA x1 (max. 1920 x 1080 @60Hz) HDMI x1 (v.1.4, max. 1920 x 1080 @75Hz) DisplayPort x1 (v.1.2, max. 1920 x 1080 @75Hz)
HDCP | da
Priključak za slušalice | da
KARAKTERISTIKE
Smanjeno emitovanje plave svetlosti | da
Bez treperenja | da
Adaptive Sync podrška | DP & HDMI: 1920 x 1080 @48-75Hz
OSD jezici | EN, DE, FR, ES, IT, RU, JP, CZ, NL, PL
Zvučnici | 2 x 1W
Pogodnost | Kensington-lock™ priprema, DDC2B, Mac OSX
MEHANIČKI
Podešavanje položaja prikaza | nagib
Ugao nagiba | 22° gore; 5° dole
VESA montiranje | 100 x 100mm
Sistem upravljanja kablovima | da
UKLJUČENI DODACI
Kablovi | Strujni kabl, HDMI
Ostalo | kratko uputstvo, bezbednosni vodič, Sistem upravljanja kablovima
UPRAVLJANJE NAPAJANJEM
Napajanje | interna
Potrošnja energije | % 1W tipično, 0.5W stand by, 0.5W iskljucen
ODRŽIVOST
Propisi | CB, CE, TÜV-Bauart, EAC, VCCI-B, RoHS podrška, ErP, WEEE, REACH
Klasa energetske efikasnosti (Regulation (EU) 2017/1369) | D
Klasa energetske efikasnosti | A+
REACH SVHC | iznad 0.1%: Olova
DIMENZIJE / TEŽINA
Dimenzije proizvoda Š x V x D | 504.5 x 383 x 187mm
Dimenzije kutije Š x V x D | 633 x 139 x 420mm
Težina (bez kutije) | 3.1kg
Težina (sa kutijom) | 4.2kg
EAN kod | 4948570117819
DIMENZIJE / TEŽINA
Dimenzije proizvoda Š x V x D | 504.5 x 383 x 187mm
Dimenzije kutije Š x V x D | 633 x 139 x 420mm
Težina (bez kutije) | 3.1kg
Težina (sa kutijom) | 4.2kg
EAN kod | 4948570117819