## Worksheet
ProLite XUB2796HSU-B1
KARAKTERISTIKE EKRANA
Dizajn | ultra tanak
Dijagonala | 27", 68.6cm
Panel | IPS LED, mat završna obrada
Osnovna rezolucija | 1920 x 1080 @75Hz (2.1 megapixel Full HD)
Osnovna rezolucija | 75Hz
Format ekrana | 16:9
Osvetljenje | 250 cd/m²
Statički kontrast | 1000:1
Napredni kontrast | 80M:1
Vreme odziva (MPRT) | 1ms
Zona gledanja | horizontalno/vertikalno: horizontal°/vertical 178°, desno/levo: 0°/0°, gore/dole: 0°/0°
Podržane boje | 16.7mln
Horizontalna sinhronizacija | 31 - 85KHz
Vidljiva površina Š x V | 597.9 x 336.3mm, 23.5 x 13.2"
Razmak piksela | 0.311mm
Boja | mat, crna
KONEKTORI / KONTROLE
Ulaz signala | HDMI x1 DisplayPort x1
USB HUB | x2 (v.2.0 DC5V, 500mA)
HDCP | da
Priključak za slušalice | da
KARAKTERISTIKE
Smanjeno emitovanje plave svetlosti | da
Bez treperenja | da
Adaptive Sync podrška | da
OSD jezici | EN, DE, FR, ES, IT, RU, JP, CZ, NL, PL
Kontrolni tasteri | Napajanje, meni, pomeranje na gore / i-Style boja, pomeranje na dole / izbor ulaza, levo / ECO, desno / jačina zvuka
Korisničke kontrole | podešavanje slike (kontrast, osvetljenost, OD, AC, EKO, redukcija plavog svetla, black tuner, zasićenost boja, gama), odabir ulaza (izbor ulaza), podešavanja zvuka (jačina zvuka, utišavanje zvuka), korisnička podešavanja, podešavanja boje (temperatura boje) , podešavanje korisnika), jezik, meni za podešavanje (OSD ​​položaj H., OSD položaj V., vreme na ekranu, logotip otvaranja, AMD FreeSinc, MBR), informacije o prikazu
Zvučnici | 2 x 2W
Pogodnost | Kensington-lock™ priprema, DDC2B
MEHANIČKI
Podešavanje položaja prikaza | visina, okret (rotacija), nagib
Podešavanje visine | 130mm
Rotacija (PIVOT funkcija) | 90°
Ugao nagiba | 18° gore; 3° dole
VESA montiranje | 100 x 100mm
Sistem upravljanja kablovima | da
UKLJUČENI DODACI
Kablovi | Strujni kabl, USB, HDMI
Ostalo | kratko uputstvo, bezbednosni vodič
UPRAVLJANJE NAPAJANJEM
Napajanje | interna
Potrošnja energije | % 1W tipično, 0.5W stand by, 0.5W iskljucen
ODRŽIVOST
Propisi | CE, TÜV-Bauart, EAC, PSE, RoHS podrška, ErP, ENERGY STAR<sup>®</sup>, WEEE, VCCI, REACH
Klasa energetske efikasnosti (Regulation (EU) 2017/1369) | E
Klasa energetske efikasnosti | A+
REACH SVHC | iznad 0.1%: Olova
DIMENZIJE / TEŽINA
Dimenzije proizvoda Š x V x D | 610 x 413.5 (543.5) x 256mm
Dimenzije kutije Š x V x D | 694 x 480 x 227mm
Težina (bez kutije) | 5.4kg
Težina (sa kutijom) | 7.3kg
EAN kod | 4948570117970