## Worksheet
ProLite XUB2496HSU-B1
KARAKTERISTIKE EKRANA
Dizajn | ultra tanak
Dijagonala | 23.8", 60cm
Panel | IPS LED, mat završna obrada
Osnovna rezolucija | 1920 x 1080 @75Hz (2.1 megapixel Full HD)
Osnovna rezolucija | 75Hz
Format ekrana | 16:9
Osvetljenje | 250 cd/m²
Statički kontrast | 1000:1
Napredni kontrast | 80M:1
Vreme odziva (MPRT) | 1ms
Zona gledanja | horizontalno/vertikalno: 178°/178°, desno/levo: 89°/89°, gore/dole: 89°/89°
Podržane boje | 16.7mln
Horizontalna sinhronizacija | 31 - 85KHz
Vidljiva površina Š x V | 527 x 296.5mm, 20.7 x 11.7"
Razmak piksela | 0.275mm
Boja | mat, crna
KONEKTORI / KONTROLE
Ulaz signala | HDMI x1 DisplayPort x1
USB HUB | x2 (v.2.0 DC5V, 500mA)
HDCP | da
Priključak za slušalice | da
KARAKTERISTIKE
Smanjeno emitovanje plave svetlosti | da
Bez treperenja | da
Adaptive Sync podrška | da
OSD jezici | EN, DE, FR, ES, IT, RU, JP, CZ, NL, PL
Zvučnici | 2 x 2W
Pogodnost | Kensington-lock™ priprema, DDC2B
MEHANIČKI
Podešavanje položaja prikaza | visina, okret (rotacija), nagib
Podešavanje visine | 130mm
Rotacija (PIVOT funkcija) | 90°
Ugao nagiba | 18° gore; 3° dole
VESA montiranje | 100 x 100mm
Sistem upravljanja kablovima | da
UKLJUČENI DODACI
Kablovi | Strujni kabl, USB, HDMI
Ostalo | kratko uputstvo, bezbednosni vodič
UPRAVLJANJE NAPAJANJEM
Napajanje | interna
Potrošnja energije | % 1W tipično, 0.5W stand by, 0.5W iskljucen
ODRŽIVOST
Propisi | CE, TÜV-Bauart, EAC, PSE, RoHS podrška, ErP, ENERGY STAR<sup>®</sup>, WEEE, VCCI, REACH
Klasa energetske efikasnosti (Regulation (EU) 2017/1369) | E
Klasa energetske efikasnosti | A+
REACH SVHC | iznad 0.1%: Olova
DIMENZIJE / TEŽINA
Dimenzije proizvoda Š x V x D | 539 x 387.5 (517.5) x 256mm
Dimenzije kutije Š x V x D | 669 x 475 x 212mm
Težina (bez kutije) | 4.7kg
Težina (sa kutijom) | 6.5kg
EAN kod | 4948570117956
DIMENZIJE / TEŽINA
Dimenzije proizvoda Š x V x D | 539 x 387.5 (517.5) x 256mm
Dimenzije kutije Š x V x D | 669 x 475 x 212mm
Težina (bez kutije) | 4.7kg
Težina (sa kutijom) | 6.5kg
EAN kod | 4948570117956