## Worksheet
ProLite XUB2796QSU-B1
KARAKTERISTIKE EKRANA
Dizajn | ultra tanak
Dijagonala | 27", 68.5cm
Panel | IPS LED, mat završna obrada
Osnovna rezolucija | 2560 x 1440 @75Hz (3.7 megapixel)
Osnovna rezolucija | 75Hz
Format ekrana | 16:9
Osvetljenje | 250 cd/m²
Statički kontrast | 1000:1
Napredni kontrast | 80M:1
Vreme odziva (MPRT) | 1ms
Zona gledanja | horizontalno/vertikalno: 178°/178°, desno/levo: 89°/89°, gore/dole: 89°/89°
Podržane boje | 16.7mln
Horizontalna sinhronizacija | 31 - 120KHz
Vidljiva površina Š x V | 596.7 x 335.7mm, 23.5 x 13.2"
Razmak piksela | 0.233mm
Boja | mat, crna
KONEKTORI / KONTROLE
Ulaz signala | HDMI x1 DisplayPort x1
USB HUB | x2 (v.2.0 DC5V, 500mA)
HDCP | da
Priključak za slušalice | da
KARAKTERISTIKE
Smanjeno emitovanje plave svetlosti | da
Bez treperenja | da
Adaptive Sync podrška | da
OSD jezici | EN, DE, FR, ES, IT, RU, JP, CZ, NL, PL
Kontrolni tasteri | Napajanje, meni, pomeranje nagore / i-Style boja, pomeranje prema dole / izbor ulaza, levo / ECO, desno / jačina zvuka
Korisničke kontrole | podešavanje slike (kontrast, osvetljenost, OD, AC, EKO, redukcija plavog svetla, black tuner, zasićenost boja, gama), odabir ulaza (izvor ulaza), podešavanja zvuka (jačina zvuka, utišavanje zvuka), korisnička podešavanja, podešavanja boje (temperatura boje) , podešavanje korisnika), jezik, meni za podešavanje (OSD ​​položaj H., OSD položaj V., vreme na ekranu, logotip otvaranja, AMD FreeSinc, MBR), informacije o prikazu
Zvučnici | 2 x 2W
Pogodnost | Kensington-lock™ priprema, DDC2B
MEHANIČKI
Podešavanje položaja prikaza | visina, okret (rotacija), nagib
Podešavanje visine | 130mm
Rotacija (PIVOT funkcija) | 90°
Ugao nagiba | 18° gore; 3° dole
VESA montiranje | 100 x 100mm
Sistem upravljanja kablovima | da
UKLJUČENI DODACI
Kablovi | Strujni kabl, USB, HDMI, DP
Ostalo | kratko uputstvo, bezbednosni vodič
UPRAVLJANJE NAPAJANJEM
Napajanje | interna
Potrošnja energije | % 1W tipično, 0.5W stand by, 0.5W iskljucen
ODRŽIVOST
Propisi | CE, TÜV-Bauart, EAC, PSE, RoHS podrška, ErP, WEEE, VCCI, REACH, ENERGY STAR<sup>®</sup>
Klasa energetske efikasnosti (Regulation (EU) 2017/1369) | F
Klasa energetske efikasnosti | A
REACH SVHC | iznad 0.1%: Olova
DIMENZIJE / TEŽINA
Dimenzije proizvoda Š x V x D | 611.5 x 414.5 (544.5) x 256mm
Dimenzije kutije Š x V x D | 694 x 480 x 227mm
Težina (bez kutije) | 5.4kg
Težina (sa kutijom) | 9.6kg
EAN kod | 4948570117994