## Worksheet
ProLite T2735MSC-B3
KARAKTERISTIKE EKRANA
Dizajn | Staklo od ivice do ivice
Dijagonala | 27", 68.6cm
Panel | IPS LED
Osnovna rezolucija | 1920 x 1080 (2.1 megapixel Full HD)
Format ekrana | 16:9
Osvetljenje | 300 cd/m²
Osvetljenje | 255 cd/m² sa dodirom
Propusnost svetla | 85%
Statički kontrast | 1 000:1
Napredni kontrast | 12M:1
Vreme odziva (GTG) | 5ms
Zona gledanja | horizontalno/vertikalno: 178°/178°, desno/levo: 89°/89°, gore/dole: 89°/89°
Podržane boje | 16.7mln
Horizontalna sinhronizacija | 24 - 80KHz
Vidljiva površina Š x V | 597.9 x 336.3mm, 23.5 x 13.2"
Razmak piksela | 0.311mm
Boja okvra | crna, mat
TOUCH
Touch tehnologija | projektivni kapacitivni
Tačke dodira | 10 (HID, samo sa podržanim OS)
Način dodira | prst, rukavica (lateks), kapacitativna olovka
Interfejs dodira | USB
Podržani operativni sistemi | Svi iiyama monitori su Plug & Play kompatibilni sa Windows Linux operativnim sistemima. Detalje o podržanom OS-u za modele osetljive na dodir potražite u odjeljku za preuzimanje u uputstvima za instalaciju drajvera.
KONEKTORI / KONTROLE
Ulaz analognog signala | VGA x1
Ulaz digitalnog signala | HDMI x1 DisplayPort x1
Audio izlaz | Mini konektor x1 Zvučnici 2 x 3W
USB HUB | x2 (USB3.2 Gen 1 (5Gbps, 5V, 900mA))
KARAKTERISTIKE
Dodatno | integrisana web kamera i mikrofon
Zaključavanje OSD tastera | da
OPŠTE
OSD jezici | EN, DE, FR, IT, CN, RU, JP, CZ, NL, PL
Kontrolni tasteri | Napajanje, Odabir/ Izbor ulaza, pomeranje na gore/ Podešavanje zvuka, pomeranje na dole/i-Style izbor boja
Korisničke kontrole | automatsko podešavanje slike, podešavanje slike (kontrast, osvetljenost, ACR, ECO, OD), izbor ulaza, podešavanje zvuka (jačina zvuka, utišavanje zvuka, audio ulaz), podešavanje boje (hladna, normalna, topla, korisnička boja, i-Stile boja), informacije, ručno podešavanje slike (položaj H./V., sat, faza, oštrina, podešavanje video režima, reduktor plavog svetla, X-Res tehnologija), meni za podešavanje (izbor jezika, položaj na ekranu, vremensko ograničenje na ekranu, pozadina na ekranu, otvaranje logotip, LED), resetovanje
Pogodnost | Kensington-lock™ priprema
Redukcija plavog svetla | da
Plug&Play | DDC2B
MEHANIČKI
Ugao nagiba | 15° gore; 70° dole
VESA montiranje | 100 x 100mm
UKLJUČENI DODACI
Kablovi | Strujni kabl, USB, HDMI, DP
Upustva | kratko uputstvo, bezbednosni vodič
UPRAVLJANJE NAPAJANJEM
Napajanje | interna
Potrošnja energije | % 1W tipično, 1.5W stand by, 0.3W iskljucen
ODRŽIVOST
Propisi | CE, TÜV-Bauart, EAC, VCCI-B, PSE, RoHS podrška, ErP, WEEE, REACH, UKCA
Klasa energetske efikasnosti (Regulation (EU) 2017/1369) | E
Klasa energetske efikasnosti | E
REACH SVHC | iznad 0.1%: Olova
DIMENZIJE / TEŽINA
Dimenzije proizvoda Š x V x D | 672.5 x 422.5 x 52mm
Dimenzije kutije Š x V x D | 739 x 510 x 127mm
Težina (bez kutije) | 9.1kg
Težina (sa kutijom) | 10.5kg
EAN kod | 4948570118182
DIMENZIJE / TEŽINA
Dimenzije proizvoda Š x V x D | 672.5 x 422.5 x 52mm
Dimenzije kutije Š x V x D | 739 x 510 x 127mm
Težina (bez kutije) | 9.1kg
Težina (sa kutijom) | 10.5kg
EAN kod | 4948570118182