## Worksheet
G-Master G2770HSU-B1
KARAKTERISTIKE EKRANA
Dijagonala | 27", 68.6cm
Panel | Brzi IPS IGZO, mat završna obrada
Osnovna rezolucija | 1920 x 1080 @165Hz (2.1 megapixel Full HD, DisplayPort)
Osnovna rezolucija | 165Hz
Format ekrana | 16:9
Osvetljenje | 250 cd/m²
Statički kontrast | 1100:1
Napredni kontrast | 80M:1
Vreme odziva (MPRT) | 0.8ms
Zona gledanja | horizontalno/vertikalno: 178°/178°, desno/levo: 89°/89°, gore/dole: 89°/89°
Podržane boje | 16.7miliona 8bit
Horizontalna sinhronizacija | 15 - 225KHz
Vidljiva površina Š x V | 598 x 336.5mm, 23.5 x 13.2"
Razmak piksela | 0.311mm
Boja | mat, crna
KONEKTORI / KONTROLE
Ulaz signala | HDMI x1 (v.1.4, max. 1920 x 1080 @144Hz) DisplayPort x1 (v.1.2, max. 1920 x 1080 @165Hz)
USB HUB | x2 (v.2.0 DC5V, 500mA)
HDCP | da
Priključak za slušalice | da
KARAKTERISTIKE
Smanjeno emitovanje plave svetlosti | da
Bez treperenja | da
Adaptive Sync podrška | FreeSync Premium - HDMI: 1920 x 1080 @48-144Hz, DP: 1920 x 1080 @48-165Hz
OSD jezici | EN, DE, FR, ES, IT, PT, RU, JP, CZ, NL, PL
Kontrolni tasteri | Izbor signala / izlaz, + / jačina zvuka, - / i-Stile boja, meni, napajanje
Korisničke kontrole | podešavanje slike (kontrast, osvetljenost, overdrive, ACR, ECO, reduktor plavog svetla, crni tjuner, MBR, gama), izbor ulaza, podešavanje zvuka (jačina zvuka, utišavanje zvuka), čuvanje korisničkih podešavanja, podešavanja boje (temperatura boje, 6-os, sauvana podešavanja), podešavanje slike (i-Stile boja, X-Res tehnologija, oštro i meko, opseg HDMI, režim direktne vožnje, podešavanje video režima), jezik, meni za podešavanje (OSD ​​H. položaj, OSD V. položaj, OSD vreme out, logotip za otvaranje, AMD FreeSinc Premium, LED), prikaz informacija, resetovanje
Zvučnici | 2 x 2W
Pogodnost | Kensington-lock™ priprema, DDC2B, Mac OSX
MEHANIČKI
Podešavanje položaja prikaza | nagib
Ugao nagiba | 21.5° gore; 3.5° dole
VESA montiranje | 100 x 100mm
Sistem upravljanja kablovima | da
UKLJUČENI DODACI
Kablovi | Strujni kabl, USB, HDMI, DP
Ostalo | kratko uputstvo, bezbednosni vodič
UPRAVLJANJE NAPAJANJEM
Napajanje | interna
Potrošnja energije | % 1W tipično, 0.5W stand by, 0.3W iskljucen
ODRŽIVOST
Propisi | CE, TÜV-Bauart, EAC, PSE, RoHS podrška, ErP, WEEE, VCCI, REACH
Klasa energetske efikasnosti (Regulation (EU) 2017/1369) | E
Klasa energetske efikasnosti | A+
REACH SVHC | iznad 0.1%: Olova
DIMENZIJE / TEŽINA
Dimenzije proizvoda Š x V x D | 612.5 x 435.5 x 187.5mm
Dimenzije kutije Š x V x D | 690 x 475 x 160mm
Težina (bez kutije) | 4kg
Težina (sa kutijom) | 6.1kg
EAN kod | 4948570117741
DIMENZIJE / TEŽINA
Dimenzije proizvoda Š x V x D | 612.5 x 435.5 x 187.5mm
Dimenzije kutije Š x V x D | 690 x 475 x 160mm
Težina (bez kutije) | 4kg
Težina (sa kutijom) | 6.1kg
EAN kod | 4948570117741