## Worksheet
ProLite TF3239MSC-B1AG
KARAKTERISTIKE EKRANA
Dizajn | Staklo od ivice do ivice, Otvoreni okvir
Dijagonala | 31.5", 80cm
Panel | AMVA3 LED, Zaštitnostaklo bez odsjaja
Osnovna rezolucija | 1920 x 1080 @60Hz (2.1 megapixel Full HD)
Osnovna rezolucija | 60Hz
Format ekrana | 16:9
Osvetljenje | 500 cd/m²
Propusnost svetla | 84%
Statički kontrast | 3000:1
Vreme odziva (GTG) | 8ms
Zona gledanja | horizontalno/vertikalno: 178°/178°, desno/levo: 89°/89°, gore/dole: 89°/89°
Podržane boje | 16.7miliona 8bit
Horizontalna sinhronizacija | 30 - 83KHz
Vidljiva površina Š x V | 698.4 x 392.8mm, 27.5 x 15.5"
Razmak piksela | 0.3637mm
Boja okvra | crna, mat
Preporučena upotreba | maloprodaja, obrazovanje
TOUCH
Touch tehnologija | projektivni kapacitivni
Tačke dodira | 12 (HID, samo sa podržanim OS)
Način dodira | olovka, prst, rukavica (lateks)
Interfejs dodira | USB
Podržani operativni sistemi | All iiyama monitors are Plug & Play and compatible with Windows and Linux. For details regarding the supported OS for the touch models, please refer to the driver instruction file available in the downloads section.
Kroz staklo | 6mm
Odbijanje dlana | da
KONEKTORI / KONTROLE
Ulaz analognog signala | VGA x1
Ulaz digitalnog signala | HDMI x2 DisplayPort x1
Audio ulaz | Mini konektor x1
Kontrolni ulaz | RS-232c x1 RJ45 (LAN) x1
Audio izlaz | Mini konektor x1 Zvučnici 2 x 8W
HDCP | da
KARAKTERISTIKE
Dodatno | zaštitino staklo
Kiosk mod | da
Maksimalno neprekidno radno vreme | 24/7
Debljina stakla | 2mm
Tvrdoća stakla | 7H
60950 test udara | da
Zaštita od vode i prašine | IPIP54 (prednja strana)
Kućište (okvir) | metal
Zaključavanje OSD tastera | da
OPŠTE
OSD jezici | EN, DE, FR, ES, IT, RU, NL, PL
Kontrolni tasteri | Power, menu, exit up, down
Korisničke kontrole | slika (režim slike, pozadinsko osvetljenje, kontrast, osvetljenost, hroma, faza, oštrina, temperatura boje, resetovanje), zvuk (visoki tonovi, niski tonovi, balans, jačina zvuka, utišavanje zvučnika, zvučnik, izvor zvuka, resetovanje), ekran (aspekt, podešavanje ekrana, dodirna funkcija), podešavanje (jezik, raspored, ušteda energije, podešavanja kontrole, mrežna podešavanja, napredno, informacije, resetovanje)
Plug&Play | DDC2B
MEHANIČKI
Orijentacija | pejzaž, portret, face-up
VESA montiranje | 400 x 200mm
Opseg radne temperature | 0°C - 40°C
Temperatura skladištenja | - 20°C - %2°C
MTBF | 50000 sati
UKLJUČENI DODACI
Kablovi | Strujni kabl, USB, HDMI, DP
Upustva | kratko uputstvo, bezbednosni vodič
Poklopac kabla | da
UPRAVLJANJE NAPAJANJEM
Napajanje | interna
Potrošnja energije | % 1W tipično, 1.5W stand by, 0.3W iskljucen
ODRŽIVOST
Propisi | CE, EAC, RoHS podrška, ErP, WEEE, cULus, REACH, UKCA
Klasa energetske efikasnosti (Regulation (EU) 2017/1369) | G
Klasa energetske efikasnosti | B
REACH SVHC | iznad 0.1%: Olova
DIMENZIJE / TEŽINA
Dimenzije proizvoda Š x V x D | 738.7 x 439,9 x x 67mm
Dimenzije kutije Š x V x D | 187 x 590 x 900mm
Zapremina palete | 18pcs
Težina (bez kutije) | 13.4kg
Težina (sa kutijom) | 17.2kg
EAN kod | 4948570118021