## Worksheet
ProLite XUB2495WSU-B3
KARAKTERISTIKE EKRANA
Dizajn | Bez rama na 3 strane
Dijagonala | 24.1", 61.13cm
Panel | IPS
Osnovna rezolucija | 1920 x 1200 @60Hz (2.3 megapixel)
Osnovna rezolucija | 60Hz
Format ekrana | 16:10
Osvetljenje | 300 cd/m²
Statički kontrast | 1000:1
Napredni kontrast | 5M:1
Vreme odziva (GTG) | 5ms
Zona gledanja | horizontalno/vertikalno: 178°/178°, desno/levo: 89°/89°, gore/dole: 89°/89°
Podržane boje | 16.7mln (sRGB: 99%; NTSC: 72%)
Horizontalna sinhronizacija | 24 - 82KHz
Vidljiva površina Š x V | 518.4 x 324mm, 20.4 x 12.8"
Razmak piksela | 0.27mm
Boja | mat, crna
KONEKTORI / KONTROLE
Ulaz signala | VGA x1 HDMI x1 DisplayPort x1
USB HUB | x4 (v.2.0)
HDCP | da
Priključak za slušalice | da
KARAKTERISTIKE
Smanjeno emitovanje plave svetlosti | da
Bez treperenja | da
OSD jezici | EN, DE, FR, ES, IT, RU, JP, CZ, NL, PL
Kontrolni tasteri | Napajanje, meni, pomeranje na gore / jačina zvuka, pomeranje na dole / ECO, izlaz / i-style boja, ulaz
Korisničke kontrole | automatsko podešavanje, slika (osvetljenost, kontrast, EKO, reduktor plavog svetla, ACR, OD, gama), geometrija (položaj H., položaj V., sat piksela, faza), podešavanja boje (temp. boje, korisnička postavka, nijansa, zasićenje, i-Stile Color), OSD (H. položaj, V. položaj, OSD rotiranje, OSD istek, nakon preseka naizmenične struje), jezik, opoziv, razno (oštro i meko, podešavanje video režima, logotip otvaranja, DDC / CI, prikaz informacija), izbor ulaza, postavke zvuka (jačina zvuka, utišavanje zvuka)
Zvučnici | 2 x 2W
Pogodnost | Kensington-lock™ priprema, DDC/CI, DDC2B, Mac OSX
MEHANIČKI
Podešavanje položaja prikaza | visina, okret (rotacija), okretanje, nagib
Podešavanje visine | 130mm
Rotacija (PIVOT funkcija) | 90°
Okretno postolje | 90°; 45° levo; 45° desno
Ugao nagiba | 22° gore; 5° dole
VESA montiranje | 100 x 100mm
UKLJUČENI DODACI
Kablovi | Strujni kabl, USB, DP
Ostalo | kratko uputstvo, bezbednosni vodič
UPRAVLJANJE NAPAJANJEM
Napajanje | interna
Potrošnja energije | % 1W tipično, 0.5W stand by, 0.5W iskljucen
ODRŽIVOST
Propisi | TCO Sertifikat, CE, TÜV-GS, EAC, VCCI-B, PSE, RoHS podrška, ErP, ENERGY STAR<sup>®</sup>, WEEE, REACH, UKCA
Klasa energetske efikasnosti (Regulation (EU) 2017/1369) | E
Klasa energetske efikasnosti | A+
REACH SVHC | iznad 0,1%: olovo, olovo monoksid
DIMENZIJE / TEŽINA
Dimenzije proizvoda Š x V x D | 532 x 387 (517) x 210mm
Dimenzije kutije Š x V x D | 675 x 190 x 420mm
Težina (bez kutije) | 5.88kg
Težina (sa kutijom) | 7.59kg
EAN kod | 4948570118304