## Worksheet
ProLite T2234MSC-B7X
KARAKTERISTIKE EKRANA
Dijagonala | 21.5", 54.6cm
Panel | IPS LED
Osnovna rezolucija | 1920 x 1080 (2.1 megapixel Full HD)
Format ekrana | 16:9
Osvetljenje | 350 cd/m²
Osvetljenje | 305 cd/m² sa dodirom
Propusnost svetla | 87%
Statički kontrast | 1 000:1 sa dodirom
Vreme odziva (GTG) | 8ms
Zona gledanja | horizontalno/vertikalno: 178°/178°, desno/levo: 89°/89°, gore/dole: 89°/89°
Podržane boje | 16.7mln
Horizontalna sinhronizacija | 30.0 - 84.0KHz
Vidljiva površina Š x V | 476.0 x 267.7mm
Razmak piksela | 0.247mm
Boja okvra | crna, mat
TOUCH
Touch tehnologija | projektivni kapacitivni
Tačke dodira | 10 (HID, only with supported OS)
Način dodira | olovka, prst, rukavica (lateks)
Interfejs dodira | USB
Podržani operativni sistemi | Svi iiyama monitori su Plug & Play kompatibilni sa Windows Linux operativnim sistemima. Detalje o podržanom OS-u za modele osetljive na dodir potražite u odjeljku za preuzimanje u uputstvima za instalaciju drajvera.
Odbijanje dlana | da
KONEKTORI / KONTROLE
Ulaz analognog signala | VGA x1
Ulaz digitalnog signala | HDMI x1 DisplayPort x1
Audio izlaz | Zvučnici 2 x 3W
HDCP | da
KARAKTERISTIKE
Dodatno | Anti-fingerprint coating, touch through-glass
Debljina stakla | 2.5mm
Tvrdoća stakla | 7H
Zaštita od vode i prašine | IP65 (prednja strana)
OPŠTE
OSD jezici | EN, DE, FR, ES, IT, CN, JP
Kontrolni tasteri | Menu, Scroll up/ Brightness, Scroll down/ Mute, Select, Power
Korisničke kontrole | Slika (kontrast, osvetljenost, položaj H., položaj V., faza, sat, automatsko podešavanje), napredni (temperatura boje, oštrina), OSD (istek vremena, položaj, položaj H, položaj V), opcija (resetovanje) , jezik, izbor izvora, režim prikaza, jačina zvuka, isključivanje zvuka, fabrički)
Plug&Play | DDC2B
MEHANIČKI
Orijentacija | pejzaž, portret, face-up
Ugao nagiba | 90° gore; 5° dole
VESA montiranje | 100 x 100mm
Sistem upravljanja kablovima | da
UKLJUČENI DODACI
Kablovi | Strujni kabl, USB, HDMI, Audio, DP
Upustva | kratko uputstvo, bezbednosni vodič
Ostalo | AC adapter
Poklopac kabla | da
UPRAVLJANJE NAPAJANJEM
Napajanje | eksterna
Potrošnja energije | % 1W tipično, 1.5W stand by, 0.3W iskljucen
ODRŽIVOST
Propisi | CE, EAC, RoHS podrška, ErP, WEEE, cULus, VCCI, REACH
Klasa energetske efikasnosti (Regulation (EU) 2017/1369) | F
REACH SVHC | iznad 0.1%: Olova
DIMENZIJE / TEŽINA
Dimenzije proizvoda Š x V x D | 517.5 x 351.5 x 219mm
Dimenzije kutije Š x V x D | 615 x 405 x 330mm
Zapremina palete | 24pcs
Dimenzije palete Š x V x D | 1090 x 1090 x 1987mm
Težina (bez kutije) | 6.6kg
Težina (sa kutijom) | 7.2kg
EAN kod | 4948570118359