## Worksheet
ProLite TF2234MC-B7X
KARAKTERISTIKE EKRANA
Dizajn | Otvoreni okvir
Dijagonala | 21.5", 54.6cm
Panel | IPS LED
Osnovna rezolucija | 1920 x 1080 (2.1 megapixel Full HD)
Format ekrana | 16:9
Osvetljenje | 350 cd/m²
Osvetljenje | 305 cd/m² sa dodirom
Propusnost svetla | 87%
Statički kontrast | 1 000:1 sa dodirom
Vreme odziva (GTG) | 8ms
Zona gledanja | horizontalno/vertikalno: 178°/178°, desno/levo: 89°/89°, gore/dole: 89°/89°
Podržane boje | 16.7mln
Horizontalna sinhronizacija | 30 - 84KHz
Vidljiva površina Š x V | 476.0 x 267.7mm, 18.7 x 10.5"
Razmak piksela | 0.247mm
Boja okvra | crna, mat
TOUCH
Touch tehnologija | projektivni kapacitivni
Tačke dodira | 10 (HID; samo sa podržanim OS)
Način dodira | olovka, prst, rukavica (lateks)
Interfejs dodira | USB
Podržani operativni sistemi | Svi iiyama monitori su Plug & Play i kompatibilni sa Windows i Linux operativnim sistemom. Za detalje u vezi sa podržanim OS-om za dodirne modele, pogledajte datoteku uputstava za upravljački program dostupnu u odeljku za preuzimanja.
Kroz staklo | 6mm
Odbijanje dlana | da
KONEKTORI / KONTROLE
Ulaz analognog signala | VGA x1
Ulaz digitalnog signala | HDMI x1 DisplayPort x1
HDCP | da
KARAKTERISTIKE
Dodatno | premaz protiv otisaka prstiju, dodirno staklo
Debljina stakla | 1.5mm
Tvrdoća stakla | 7H
Zaštita od vode i prašine | IP65 (prednja strana)
OPŠTE
OSD jezici | EN, DE, FR, ES, IT, RU, JP, CZ, PL
Kontrolni tasteri | Meni, Pomeranje na gore / Osvetljenost, Pomeranje na dole / Kontrast, Izaberite, Napajanje
Korisničke kontrole | slika (kontrast, osvetljenost, položaj H., položaj V., faza, sat, automatsko podešavanje), napredni (temperatura boje, oštrina), OSD (istek vremena, položaj, položaj H, položaj V, dodirni prekidač), opcija (resetovanje, jezik, izbor izvora, režim prikaza, fabrički)
Plug&Play | DDC2B
MEHANIČKI
Orijentacija | pejzaž, portret, face-up
VESA montiranje | 100 x 100mm
UKLJUČENI DODACI
Kablovi | Strujni kabl, USB, HDMI, DP
Upustva | kratko uputstvo, bezbednosni vodič
Ostalo | AC adapter
Poklopac kabla | da
UPRAVLJANJE NAPAJANJEM
Napajanje | eksterna
Potrošnja energije | % 1W tipično, 1.5W stand by, 0.3W iskljucen
ODRŽIVOST
Propisi | CE, EAC, RoHS podrška, ErP, WEEE, cULus, REACH
Klasa energetske efikasnosti (Regulation (EU) 2017/1369) | F
REACH SVHC | iznad 0.1%: Olova
DIMENZIJE / TEŽINA
Dimenzije proizvoda Š x V x D | 517.5 x 313.5 x 46mm
Dimenzije kutije Š x V x D | 610 x 405 x 160mm
Zapremina palete | 48pcs
Dimenzije palete Š x V x D | 1090 x 1090 x 1927mm
Težina (bez kutije) | 4.4kg
Težina (sa kutijom) | 6.8kg
EAN kod | 4948570118366