## Worksheet
ProLite TF1634MC-B8X
KARAKTERISTIKE EKRANA
Dizajn | Staklo od ivice do ivice, Otvoreni okvir
Dijagonala | 15.6", 39.5cm
Panel | IPS LED tehnologija panela
Osnovna rezolucija | 1920 x 1080 @60Hz (2.1 megapixel)
Osnovna rezolucija | 60Hz
Format ekrana | 16:9
Osvetljenje | 450 cd/m²
Osvetljenje | 405 cd/m² sa dodirom
Propusnost svetla | 90%
Statički kontrast | 700:1 sa dodirom
Vreme odziva (GTG) | 25ms
Zona gledanja | horizontalno/vertikalno: 178°/178°, desno/levo: 89°/89°, gore/dole: 89°/89°
Podržane boje | 16.2miliona (6bit + Hi-FRC)
Horizontalna sinhronizacija | 30 - 84KHz
Vidljiva površina Š x V | 344.2 x 193.6mm, 13.6 x 7.6"
Razmak piksela | 0.179mm
Boja okvra | crna, mat
TOUCH
Touch tehnologija | projektivni kapacitivni
Tačke dodira | 10 (HID, samo uz podržani OS)
Način dodira | olovka, prst, rukavica (lateks)
Interfejs dodira | USB
Podržani operativni sistemi | Svi iiyama monitori su Plug & Play kompatibilni sa Windows Linux operativnim sistemima. Detalje o podržanom OS-u za modele osetljive na dodir potražite u odjeljku za preuzimanje u uputstvima za instalaciju drajvera.
Kroz staklo | 6mm
Odbijanje dlana | da
KONEKTORI / KONTROLE
Ulaz analognog signala | VGA x1
Ulaz digitalnog signala | HDMI x1 DisplayPort x1
HDCP | da
KARAKTERISTIKE
Dodatno | premaz protiv otisaka prstiju, zaštitno providno staklo
Debljina stakla | 2.4mm
Tvrdoća stakla | 7H
Zaštita od vode i prašine | IP65 (prednja strana)
Zaključavanje OSD tastera | da
OPŠTE
OSD jezici | EN, DE, FR, ES, IT, CN, JP
Kontrolni tasteri | Meni, Pomeranje prema gore / Osvetljenost, Pomeranje prema dole / Kontrast, Izaberite, Snaga
Plug&Play | DDC2B
MEHANIČKI
Orijentacija | pejzaž, portret, face-up
VESA montiranje | 100 x 100mm
UKLJUČENI DODACI
Kablovi | Strujni kabl, USB, HDMI, DP
Upustva | kratko uputstvo, bezbednosni vodič
Ostalo | AC adapter
UPRAVLJANJE NAPAJANJEM
Napajanje | eksterna
Potrošnja energije | % 1W tipično, 1.5W stand by, 0.3W iskljucen
ODRŽIVOST
Propisi | CE, EAC, RoHS podrška, ErP, WEEE, cULus, REACH
Klasa energetske efikasnosti (Regulation (EU) 2017/1369) | F
REACH SVHC | iznad 0.1%: Olova
DIMENZIJE / TEŽINA
Dimenzije proizvoda Š x V x D | 381 x 230.5 x 46mm
Dimenzije kutije Š x V x D | 455 x 365 x 290mm
Zapremina palete | 78pcs
Dimenzije palete Š x V x D | 115 x 97 x 204mm
Težina (bez kutije) | 2.0kg
Težina (sa kutijom) | 3.9kg
EAN kod | 4948570118342