## Worksheet
ProLite TF2738MSC-B2
KARAKTERISTIKE EKRANA
Dizajn | Otvoreni okvir
Dijagonala | 27", 68.6cm
Panel | IPS LED
Osnovna rezolucija | 1920 x 1080 (2.1 megapixel Full HD)
Format ekrana | 16:9
Osvetljenje | 500 cd/m²
Osvetljenje | 425 cd/m² sa dodirom
Propusnost svetla | 85%
Statički kontrast | 1000:1
Napredni kontrast | 12M:1
Vreme odziva (GTG) | 5ms
Zona gledanja | horizontalno/vertikalno: 178°/178°, desno/levo: 89°/89°, gore/dole: 89°/89°
Podržane boje | 16.7mln
Horizontalna sinhronizacija | 30 - 80KHz
Vidljiva površina Š x V | 597.6 x 336.2mm, 23.5 x 13.2"
Širina okvira (stranice, vrh, dno) | 24.5mm, 24mm, 24mm
Razmak piksela | 0.311mm
Boja okvra | crna, mat
TOUCH
Touch tehnologija | projektivni kapacitivni
Tačke dodira | 10 (HID, samo sa podržanim OS)
Način dodira | olovka, prst, rukavica (lateks)
Interfejs dodira | USB
Podržani operativni sistemi | Svi iiyama monitori su Plug & Play i kompatibilni sa Windows i Linux OS. Za detalje u vezi sa podržanim OS-om za dodirne modele, pogledajte datoteku uputstava za upravljački program dostupnu u odeljku za preuzimanje.
KONEKTORI / KONTROLE
Ulaz digitalnog signala | DVI x1 HDMI x1 DisplayPort x1
Audio izlaz | Zvučnici 2 x 3W
HDCP | da
KARAKTERISTIKE
Maksimalno neprekidno radno vreme | 16/7
Debljina stakla | 3.6mm
Tvrdoća stakla | 6H
60950 test udara | da
Zaštita od vode i prašine | IP1X (prednja strana)
Zaključavanje OSD tastera | da
OPŠTE
OSD jezici | EN, DE, FR, CN, RU, JP, NL, PL
Kontrolni tasteri | Meni, Pomeranje nagore / Zvuk, Pomeranje nadole / i-Stile boja, Izaberite / Ulaz odaberite, Napajanje
Korisničke kontrole | podešavanje slike (kontrast, osvetljenost, adv. kontrast, ECO režim, OD) izbor ulaza, podešavanje zvuka (jačina zvuka, utišavanje zvuka, audio ulaz) podešavanje boje (hladna, normalna, topla, korisnička boja, i-Stile boja), informacije, priručnik podešavanje slike (oštrina, podešavanje video režima, reduktor plavog svetla, Ks-res tehnologija), meni za podešavanje (izbor jezika, OSD položaj, OSD vreme isteka, OSD pozadina, logotip otvaranja, LED) opoziv memorije
Redukcija plavog svetla | da
Plug&Play | DDC2B
MEHANIČKI
Orijentacija | pejzaž, portret, face-up
Dizajniran bez ventilatora | da
VESA montiranje | 100 x 100mm, 200 x 100mm
UKLJUČENI DODACI
Kablovi | Strujni kabl, USB, HDMI, mDP - DP, DP
Upustva | kratko uputstvo, bezbednosni vodič
Poklopac kabla | da
UPRAVLJANJE NAPAJANJEM
Napajanje | interna
Potrošnja energije | % 1W tipično, 1.5W stand by, 0.3W iskljucen
ODRŽIVOST
Propisi | CE, TÜV-Bauart, EAC, RoHS podrška, ErP, WEEE, REACH, UKCA
Klasa energetske efikasnosti (Regulation (EU) 2017/1369) | F
Klasa energetske efikasnosti | F
REACH SVHC | iznad 0.1%: Olova
DIMENZIJE / TEŽINA
Dimenzije proizvoda Š x V x D | 648.5 x 386.5 x 52mm
Dimenzije kutije Š x V x D | 746 x 500 x 123mm
Zapremina palete | 36pcs
Dimenzije palete Š x V x D | 747 x 1107 x 2005mm
Težina (bez kutije) | 8.3kg
Težina (sa kutijom) | 9.4kg
EAN kod | 4948570118199
DIMENZIJE / TEŽINA
Dimenzije proizvoda Š x V x D | 648.5 x 386.5 x 52mm
Dimenzije kutije Š x V x D | 746 x 500 x 123mm
Zapremina palete | 36pcs
Dimenzije palete Š x V x D | 747 x 1107 x 2005mm
Težina (bez kutije) | 8.3kg
Težina (sa kutijom) | 9.4kg
EAN kod | 4948570118199