## Worksheet
G-MASTER G2740QSU-B1
KARAKTERISTIKE EKRANA
Dijagonala | 27", 68.6cm
Panel | IPS LED, mat završna obrada
Osnovna rezolucija | 2560 x 1440 @75Hz (3.7 megapixel WQHD)
Osnovna rezolucija | 75Hz
Format ekrana | 16:9
Osvetljenje | 250 cd/m²
Statički kontrast | 1000:1
Napredni kontrast | 80M:1
Vreme odziva (MPRT) | 1ms
Zona gledanja | horizontalno/vertikalno: 178°/178°, desno/levo: 89°/89°, gore/dole: 89°/89°
Podržane boje | 16.7mln
Horizontalna sinhronizacija | 31 - 120KHz
Vidljiva površina Š x V | 596.7 x 335.7mm, 23.5 x 13.2"
Razmak piksela | 0.233mm
Boja | mat, crna
KONEKTORI / KONTROLE
Ulaz signala | HDMI x1 (v.1.4) DisplayPort x1 (v.1.2)
USB HUB | x2 (v.2.0 DC5V, 500mA)
HDCP | da
Priključak za slušalice | da
KARAKTERISTIKE
Smanjeno emitovanje plave svetlosti | da
Bez treperenja | da
Adaptive Sync podrška | 2560 x 1440 @48-75Hz
OSD jezici | EN, DE, FR, ES, IT, RU, JP, CZ, NL, PL
Kontrolni tasteri | Napajanje, kontroler džojstika: meni, gore / i-style boje, dole / izbor ulaza, levo / eko režim, desno / jačina zvuka
Korisničke kontrole | podešavanje slike (kontrast, osvetljenost, OD, ACR, EKO, reduktor plavog svetla,black tuner, zasićenost boja, gama), izbor ulaza (automatski, ručno), zvuk (jačina zvuka, utišavanje), čuvanje korisničkih podešavanja, podešavanja boje (temp. boje) ., podešavanje korisnika), podešavanje slike (i-Style boja, oštra i meka, HDMI RGB opseg, podešavanje video režima), jezik, meni za podešavanje (OSD ​​H. položaj, OSD V. položaj, OSD vreme, logotip otvaranja, AMD FreeSinc , MBR), prikaz informacija, opoziv
Zvučnici | 2 x 2W
Pogodnost | Kensington-lock™ priprema, DDC2B, Mac OSX
MEHANIČKI
Podešavanje položaja prikaza | nagib
Ugao nagiba | 22° gore; 4° dole
VESA montiranje | 100 x 100mm
Sistem upravljanja kablovima | da
UKLJUČENI DODACI
Kablovi | Strujni kabl, USB, HDMI, DP
Ostalo | kratko uputstvo, bezbednosni vodič
UPRAVLJANJE NAPAJANJEM
Napajanje | interna
Potrošnja energije | % 1W tipično, 0.5W stand by, 0.5W iskljucen
ODRŽIVOST
Propisi | CE, TÜV-Bauart, EAC, VCCI-B, PSE, RoHS podrška, ErP, WEEE, REACH
Klasa energetske efikasnosti (Regulation (EU) 2017/1369) | F
Klasa energetske efikasnosti | A
REACH SVHC | iznad 0.1%: Olova
DIMENZIJE / TEŽINA
Dimenzije proizvoda Š x V x D | 611.5 x 434 x 239mm
Dimenzije kutije Š x V x D | 692 x 452 x 147mm
Težina (bez kutije) | 4.6kg
Težina (sa kutijom) | 6.2kg
EAN kod | 4948570117987
DIMENZIJE / TEŽINA
Dimenzije proizvoda Š x V x D | 611.5 x 434 x 239mm
Dimenzije kutije Š x V x D | 692 x 452 x 147mm
Težina (bez kutije) | 4.6kg
Težina (sa kutijom) | 6.2kg
EAN kod | 4948570117987