## Worksheet
ProLite LH5552UHS-B1
KARAKTERISTIKE EKRANA
Dizajn | Tanki okvir
Dijagonala | 54.6", 138.8cm
Panel | VA, mat zavrsšna obrada, haze 25%
Osnovna rezolucija | 3840 x 2160 @60Hz (8.3 MegaPixels 4K UHD)
Osnovna rezolucija | 60Hz
Format ekrana | 16:9
Osvetljenje | 500 cd/m²
Statički kontrast | 5000:1
Vreme odziva (GTG) | 8ms
Zona gledanja | horizontalno/vertikalno: 178°/178°, desno/levo: 89°/89°, gore/dole: 89°/89°
Podržane boje | 1.07B (8bit+FRC)
Horizontalna sinhronizacija | 30 - 80KHz
Vidljiva površina Š x V | 1209.6 x 680.4mm, 47.6 x 26.8"
Širina okvira (stranice, vrh, dno) | 13.9mm, 13.9mm, 13.9mm
Razmak piksela | 0.315mm
Boja okvra | crna, mat
KONEKTORI / KONTROLE
Ulaz analognog signala | VGA x1 (DVI-I: VGA+DVI)
Ulaz digitalnog signala | DVI x1 (max. 1920x1080 @60Hz) HDMI x3 (v.2.0, max. 3840x2160 @60Hz) DisplayPort x1 (v.1.4, max. 3840x2160 @60Hz)
Audio ulaz | Mini konektor x1 (3.5mm)
Kontrolni ulaz | RS-232c x1 RJ45 (LAN) x1 IR x1 (3.5mm stereo mini)
Digitalni izlaz signala | DisplayPort x1 (max. 3840x2160 @60Hz, MST-out Daisy Chain v.1.2)
Audio izlaz | Zvučnici 2 x 10W
Monitor kontrolni izlaz | RS-232c x1 IC loop x1 (3.5mm stereo mini)
HDCP | v.2.2
USB portovi | x2 (v.2.0)
KARAKTERISTIKE
Integrisani softver | Android OS 8.0 (Full HD), EShare, iiSignage
WiFi | opciono
Hardver | CPU: MTK96B+MSB6000, CA73*2+A53*2, Memorija: 3GB DDR4, Storage: 32GB eMMC
Dodatno | Intel® SDM-L, micro SD card slot
Maksimalno neprekidno radno vreme | 24/7
Protiv zadržavanja slike | da
Reprodukcija medija | da
Kućište (okvir) | metal (napred)
OPŠTE
OSD jezici | EN, DE, FR, ES, IT, CN, RU, JP, CZ, NL, PL
Kontrolni tasteri | Power, Mute, Input, Plus, Minus, Gore, Dole, Meni
Plug&Play | DDC2B
MEHANIČKI
Orijentacija | pejzaž, portret
Dizajniran bez ventilatora | da
VESA montiranje | 400 x 400mm
Opseg radne temperature | 0°C - 40°C
Temperatura skladištenja | - 20°C - 60°C
MTBF - Prosecno vreme izmedju kvarova | 50.000 sati (izuzimajući pozadinsko osvetljenje)
UKLJUČENI DODACI
Kablovi | Strujni kabl, HDMI, RS-232c
Upustva | kratko uputstvo, bezbednosni vodič
Ostalo | Nalepnice za rupe od šrafova
Daljinski upravljač | da (baterije uključene)
UPRAVLJANJE NAPAJANJEM
Napajanje | interna
Potrošnja energije | % 1W tipično, 0.5W stand by, 0.5W iskljucen
ODRŽIVOST
Propisi | CB, CE, TÜV-Bauart, EAC, RoHS podrška, ErP, WEEE, REACH
Klasa energetske efikasnosti (Regulation (EU) 2017/1369) | G
DIMENZIJE / TEŽINA
Dimenzije proizvoda Š x V x D | 1241 x 712.6 x 63.5mm
Dimenzije kutije Š x V x D | 1350 x 160 x 860mm
Zapremina palete | 14pcs
Težina (bez kutije) | 16.7kg
Težina (sa kutijom) | 23kg
EAN kod | 4948570118496
DIMENZIJE / TEŽINA
Dimenzije proizvoda Š x V x D | 1241 x 712.6 x 63.5mm
Dimenzije kutije Š x V x D | 1350 x 160 x 860mm
Zapremina palete | 14pcs
Težina (bez kutije) | 16.7kg
Težina (sa kutijom) | 23kg
EAN kod | 4948570118496