## Worksheet
G-Master GB2570HSU-B1
KARAKTERISTIKE EKRANA
Dijagonala | 24.5", 62.2cm
Panel | Brzi IPS, mat završna obrada
Osnovna rezolucija | 1920 x 1080 @165Hz (2.1 megapixel Full HD)
Osnovna rezolucija | 165Hz
Format ekrana | 16:9
Osvetljenje | 400 cd/m²
Statički kontrast | 1000:1
Napredni kontrast | 80M:1
Vreme odziva (MPRT) | 0.5ms
Zona gledanja | horizontalno/vertikalno: 178°/178°, desno/levo: 89°/89°, gore/dole: 89°/89°
Podržane boje | 16.7miliona 8bit
Horizontalna sinhronizacija | 30 - 184KHz
Vidljiva površina Š x V | 543.7 x 302.6mm, 21.4 x 11.9"
Razmak piksela | 0.283mm
Boja | mat, crna
KONEKTORI / KONTROLE
Ulaz signala | HDMI x1 (v.2.0, max. 1920 x 1080 @165Hz) DisplayPort x1 (v.1.4, max. 1920 x 1080 @165Hz)
USB HUB | x2 (v.3.0 DC5V, 900mA)
HDCP | da
Priključak za slušalice | da
KARAKTERISTIKE
Smanjeno emitovanje plave svetlosti | da
Bez treperenja | da
Adaptive Sync podrška | HDMI: 1920 x 1080 @40-165Hz, DP: 1920 x 1080 @40-165Hz
HDR | HDR Ready
OSD jezici | EN, DE, FR, ES, IT, RU, JP, CZ, NL, PL
Zvučnici | 2 x 2W
Pogodnost | Kensington-lock™ priprema, DDC2B, Mac OSX
MEHANIČKI
Podešavanje položaja prikaza | visina, okret (rotacija), nagib
Podešavanje visine | 130mm
Rotacija (PIVOT funkcija) | 90°
Ugao nagiba | 18° gore; 3° dole
VESA montiranje | 100 x 100mm
Sistem upravljanja kablovima | da
UKLJUČENI DODACI
Kablovi | Strujni kabl, USB, HDMI
Ostalo | kratko uputstvo, bezbednosni vodič
UPRAVLJANJE NAPAJANJEM
Napajanje | interna
Potrošnja energije | % 1W tipično, 0.5W stand by, 0.5W iskljucen
ODRŽIVOST
Propisi | CE, TÜV-Bauart, EAC, PSE, RoHS podrška, ErP, WEEE, VCCI, REACH, UKCA
Klasa energetske efikasnosti (Regulation (EU) 2017/1369) | F
Klasa energetske efikasnosti | A
REACH SVHC | iznad 0.1%: Olova
DIMENZIJE / TEŽINA
Dimenzije proizvoda Š x V x D | 557.5 x 391.5(521.5) x 256mm
Dimenzije kutije Š x V x D | 711 x 420 x 214mm
Težina (bez kutije) | 4.5kg
Težina (sa kutijom) | 6.5kg
EAN kod | 4948570118311
DIMENZIJE / TEŽINA
Dimenzije proizvoda Š x V x D | 557.5 x 391.5(521.5) x 256mm
Dimenzije kutije Š x V x D | 711 x 420 x 214mm
Težina (bez kutije) | 4.5kg
Težina (sa kutijom) | 6.5kg
EAN kod | 4948570118311