## Worksheet
ProLite E2791HSU-B1
KARAKTERISTIKE EKRANA
Dijagonala | 27", 68.6cm
Panel | TN LED, mat finiš
Osnovna rezolucija | 1920 x 1080 (HDMI & DisplayPort, 2.1 megapixel Full HD)
Format ekrana | 16:9
Osvetljenje | 300 cd/m²
Statički kontrast | 1000:1
Napredni kontrast | 80M:1
Vreme odziva (GTG) | 1ms
Zona gledanja | horizontalno/vertikalno: 170°/160°, desno/levo: 85°/85°, gore/dole: 80°/80°
Podržane boje | 16.7mln (sRGB: 99%; NTSC: 72%)
Horizontalna sinhronizacija | 30 - 83KHz
Vidljiva površina Š x V | 597.6 x 336.15mm, 23.5 x 13.2"
Razmak piksela | 0.311mm
Boja | mat, crna
KONEKTORI / KONTROLE
Ulaz signala | VGA x1 HDMI x1 DisplayPort x1
USB HUB | x2 (v.2.0)
HDCP | da
Priključak za slušalice | da
KARAKTERISTIKE
Smanjeno emitovanje plave svetlosti | da
Bez treperenja | da
Adaptive Sync podrška | HDMI & DisplayPort @75Hz
OSD jezici | EN, DE, FR, ES, IT, CN, RU, JP, CZ, NL, PL
Kontrolni tasteri | Uključivanje, Meni/ Izaberi, Pomerajte na dole/ Jačina zvuka, Pomerajte na gore/ EKO, Izlaz, Ulaz
Korisničke kontrole | podešavanje slike (kontrast, osvetljenje, OverDrive, ACR, ECO, redukcija plave svetlosti, tjuner crne, zasićenje boje, gama), izbor ulaza, podešavanje zvuka (jačina zvuka, isključen zvuk, digitalni audio), snimanje korisnikovih podešavanja, podešavanje boje, ručno podešavanje slike (i-Style boja, oštrina, raspon HDMI RGB, podešavanje video režima, geometrija (automatsko podešavanje, pozicija H., pozicija V., sat, faza)), jezik, meni podešavanja (OSD položaj, prikaz vremena na ekranu, logotip otvaranja, FreeSync), prikaz informacija, reset
Zvučnici | 2 x 2W
Pogodnost | Kensington-lock™ priprema, DDC2B, Mac OSX
MEHANIČKI
Podešavanje položaja prikaza | nagib
Ugao nagiba | 22° gore; 5° dole
VESA montiranje | 100 x 100mm
UKLJUČENI DODACI
Kablovi | Strujni kabl, USB, HDMI
Ostalo | kratko uputstvo, bezbednosni vodič
UPRAVLJANJE NAPAJANJEM
Napajanje | interna
Potrošnja energije | % 1W tipično, 0.3W stand by, 0.27W iskljucen
ODRŽIVOST
Propisi | CE, TÜV-GS, EAC, RoHS podrška, ErP, WEEE, REACH, UKCA
Klasa energetske efikasnosti (Regulation (EU) 2017/1369) | E
Klasa energetske efikasnosti | A+
REACH SVHC | iznad 0.1%: Olova
DIMENZIJE / TEŽINA
Dimenzije proizvoda Š x V x D | 613.5 x 440.5 x 197mm
Dimenzije kutije Š x V x D | 690 x 451 x 140mm
Težina (bez kutije) | 5.3kg
Težina (sa kutijom) | 6.6kg
EAN kod | 4948570115716
DIMENZIJE / TEŽINA
Dimenzije proizvoda Š x V x D | 613.5 x 440.5 x 197mm
Dimenzije kutije Š x V x D | 690 x 451 x 140mm
Težina (bez kutije) | 5.3kg
Težina (sa kutijom) | 6.6kg
EAN kod | 4948570115716