## Worksheet
G-Master GB2766HSU-B1
KARAKTERISTIKE EKRANA
Dijagonala | 27", 68.5cm
Panel | VA LED, mat završna obrada
Zakrivljen | 1500R
Osnovna rezolucija | 1920 x 1080 @165Hz (2.1 megapixel Full HD)
Osnovna rezolucija | 165Hz
Format ekrana | 16:9
Osvetljenje | 250 cd/m²
Statički kontrast | 3000:1
Napredni kontrast | 80M:1
Vreme odziva (MPRT) | 1ms
Zona gledanja | horizontalno/vertikalno: 178°/178°, desno/levo: 89°/89°, gore/dole: 89°/89°
Podržane boje | 16.7mln
Horizontalna sinhronizacija | 30 - 184KHz
Vidljiva površina Š x V | 597.8 x 336.3mm, 20.5 x 11.5"
Razmak piksela | 0.311mm
Boja | mat, crna
KONEKTORI / KONTROLE
Ulaz signala | HDMI x2 (v.2.0) DisplayPort x1 (v.1.4)
USB HUB | x2 (v.2.0 DC5V, 500mA)
HDCP | da
Priključak za slušalice | da
KARAKTERISTIKE
Smanjeno emitovanje plave svetlosti | da
Bez treperenja | da
Adaptive Sync podrška | FreeSync Premium - 1920 x 1080 @40-165Hz
HDR | da (HDR ready)
OSD jezici | EN, DE, FR, ES, IT, RU, JP, CZ, NL, PL
Kontrolni tasteri | Uključivanje, džojstik kontroler: Meni: gore / i-style boje, dole / izbor ulaza, levo / eko režim, desno / jačina zvuka
Korisničke kontrole | podešavanje slike (kontrast, osvetljenost, OD, ACR, ECO, redukcija plavog svetla, Black Tuner, zasićenost boja, gama), izbor ulaza (automatski, ručno), zvuk (jačina zvuka, utišavanje zvuka), čuvanje korisničkih podešavanja, podešavanja boje (temperatura boje), podešavanje korisnika), podešavanje slike (i-Style boja, oštra i meka, HDMI RGB opseg, podešavanje video režima), jezik, meni za podešavanje (OSD ​​H. položaj, OSD V. položaj, OSD vreme, logotip otvaranja, AMD FreeSinc Premium, MBR), informacije o prikazu, opoziv
Zvučnici | 2 x 2W
Pogodnost | Kensington-lock™ priprema, DDC2B, Mac OSX
MEHANIČKI
Podešavanje položaja prikaza | visina, nagib
Podešavanje visine | 130mm
Ugao nagiba | 18° gore; 5° dole
VESA montiranje | 100 x 100mm
Sistem upravljanja kablovima | da
MTBF | 50000 sati
UKLJUČENI DODACI
Kablovi | Strujni kabl, USB, HDMI
Ostalo | kratko uputstvo, bezbednosni vodič
UPRAVLJANJE NAPAJANJEM
Napajanje | interna
Potrošnja energije | % 1W tipično, 0.5W stand by, 0.3W iskljucen
ODRŽIVOST
Propisi | CE, TÜV-Bauart, EAC, RoHS podrška, ErP, WEEE, REACH, UKCA
Klasa energetske efikasnosti (Regulation (EU) 2017/1369) | E
Klasa energetske efikasnosti | A
REACH SVHC | iznad 0.1%: Olova
DIMENZIJE / TEŽINA
Dimenzije proizvoda Š x V x D | 610.5 x 409.5 (539.5) x 256mm
Dimenzije kutije Š x V x D | 692 x 505 x 228mm
Težina (bez kutije) | 5.7kg
Težina (sa kutijom) | 7.5kg
EAN kod | 4948570118878
DIMENZIJE / TEŽINA
Dimenzije proizvoda Š x V x D | 610.5 x 409.5 (539.5) x 256mm
Dimenzije kutije Š x V x D | 692 x 505 x 228mm
Težina (bez kutije) | 5.7kg
Težina (sa kutijom) | 7.5kg
EAN kod | 4948570118878