## Worksheet
OPC5801BC
Uredjaj
Tip | OPS slot PC
CPU | Intel® Core™ i5-8265U, TPM 2.0 (Trusted Platform Module)
RAM | 8GB DDR4
SSD | 256GB M.2
Grafika | Intel® UHD Graphics 620
Zvučna kartica | Integrisani High Definition Audio Stereo
Mreža | 10/100/1000M Adapter
WiFi | 802.11ac (2.4GHz/5GHz)
Bluetooth | 5
Operativni sistem | Win 10 IoT Enterprise 64-bit
LAN (RJ45) | x1
USB | 3.0 x2, 2.0 x2, 3.1 Type C x1 (DP Alt Mode not supported)
HDMI izlaz | x1
Konektor za slušalice | da
Ulaz za mikrofon | x1
UPRAVLJANJE NAPAJANJEM
Napajanje | interna
Potrošnja energije | % 1W tipično, 1.2W stand by
DIMENZIJE / TEŽINA
Dimenzije proizvoda Š x V x D | 133.5 x 30 x 202mm
Dimenzije kutije Š x V x D | 192 x 72 x 267mm
Težina (bez kutije) | .7kg
Težina (sa kutijom) | .9kg
EAN kod | 4948570032822
DIMENZIJE / TEŽINA
Dimenzije proizvoda Š x V x D | 133.5 x 30 x 202mm
Dimenzije kutije Š x V x D | 192 x 72 x 267mm
Težina (bez kutije) | .7kg
Težina (sa kutijom) | .9kg
EAN kod | 4948570032822