## Worksheet
ProLite XUB2493QSU-B1
KARAKTERISTIKE EKRANA
Dijagonala | 23.8", 60.5cm
Panel | IPS LED, mat finiš, haze 25%
Osnovna rezolucija | 2560 x 1440 @60Hz (3.7 megapixel WQHD)
Osnovna rezolucija | 60Hz
Format ekrana | 16:9
Osvetljenje | 300 cd/m²
Statički kontrast | 1000:1
Napredni kontrast | 80M:1
Vreme odziva (GTG) | 4ms
Zona gledanja | horizontalno/vertikalno: 178°/178°, desno/levo: 89°/89°, gore/dole: 89°/89°
Podržane boje | 16.7mln (sRGB: 96%; NTSC: 72%)
Horizontalna sinhronizacija | 15 - 90KHz
Vidljiva površina Š x V | 526.9 x 296.4mm, 20.7 x 11.7"
Razmak piksela | 0.2058mm
Boja | mat, crna
KONEKTORI / KONTROLE
Ulaz signala | HDMI x1 DisplayPort x1
USB HUB | x3 (v. 3.0 x2 (DC5V, 900mA) & v. 2.0 x1 (DC5V, 500mA))
HDCP | da
Priključak za slušalice | da
KARAKTERISTIKE
Smanjeno emitovanje plave svetlosti | da
Bez treperenja | da
Dodatno | i-style Colour
OSD jezici | EN, DE, FR, ES, IT, RU, JP, CZ, NL, PL
Zvučnici | 2 x 2W
Pogodnost | Kensington-lock™ priprema, DDC/CI, DDC2B, Mac OSX
MEHANIČKI
Podešavanje položaja prikaza | visina, okretanje, nagib, pivot (rotacija u obe strane)
Podešavanje visine | 130mm
Rotacija (PIVOT funkcija) | 90°
Okretno postolje | 90°; 45° levo; 45° desno
Ugao nagiba | 23° gore; 5° dole
VESA montiranje | 100 x 100mm
UKLJUČENI DODACI
Kablovi | Strujni kabl, USB, HDMI, DP
Ostalo | kratko uputstvo, bezbednosni vodič
UPRAVLJANJE NAPAJANJEM
Napajanje | interna
Potrošnja energije | % 1W tipično, 0.5W stand by, 0.5W iskljucen
ODRŽIVOST
Propisi | CE, TÜV-Bauart, EAC, PSE, RoHS podrška, ErP, WEEE, VCCI, REACH, ENERGY STAR<sup>®</sup>, UKCA
Klasa energetske efikasnosti (Regulation (EU) 2017/1369) | D
REACH SVHC | iznad 0.1%: Olova
DIMENZIJE / TEŽINA
Dimenzije proizvoda Š x V x D | 539.5 x 366 (496) x 210mm
Dimenzije kutije Š x V x D | 680 x 400 x 190mm
Težina (bez kutije) | 5.9kg
Težina (sa kutijom) | 7.7kg
EAN kod | 4948570118557
DIMENZIJE / TEŽINA
Dimenzije proizvoda Š x V x D | 539.5 x 366 (496) x 210mm
Dimenzije kutije Š x V x D | 680 x 400 x 190mm
Težina (bez kutije) | 5.9kg
Težina (sa kutijom) | 7.7kg
EAN kod | 4948570118557